## Worksheet
AZM190-11/01RK-24VAC
| Hilfsentriegelung Kunststoffgehäuse hohe Lebensdauer Fehlschließsichere Zuhaltung 89 mm x 178 mm x 41 mm Anfahrkopf 4 x 90º drehbar | 2 Leitungseinführungen M 20 x 1.5 Anschlussraum Schmale Bauform, besonders für die Anbringung an Drehtüren, Aluminiumprofilen und Umzäunungen geeignet Verschlussmechanismus gegen das Eindringen von Schmutz Schraubklemmenanschluss
Bestelldaten
Replacement article number | 101029979
Product type description | AZM190-11/01RK-24VAC
Article number (order number) | 131029979
EAN (European Article Number) | 8905236105722
eCl@ss number, version 12.0 | 27-27-26-03
eCl@ss number, version 11.0 | 27-27-26-03
eCl@ss number, version 9.0 | 27-27-26-03
ETIM number, version 7.0 | EC002593
ETIM number, version 6.0 | EC002593
Zulassungen - Vorschriften
Certificates | cULus CCC
Allgemeine Daten
Standards | BG-GS-ET-19 EN ISO 13849-1 EN ISO 14119 EN IEC 60947-5-1
Coding level according to EN ISO 14119 | gering
Working principle | elektromechanisch
Housing material | Kunststoff, glasfaserverstärkter Thermoplast
Gross weight | 500 g
Allgemeine Daten - Eigenschaften
Power to unlock | Ja
Manual release | Ja
Number of actuating directions | 4
Number of auxiliary contacts | 1
Number of safety contacts | 1
Number of cable glands | 2
Sicherheitsbetrachtung
Vorschriften | EN ISO 13849-1
Performance Level, up to | c
Category | 1
B10D Normally-closed contact (NC) | 2.000.000 Operations
Note | Elektrische Lebensdauer auf Anfrage.
B10D Normally-open contact (NO) | 1.000.000 Operations
Note | bei 10% Ie und ohmscher Last
Mission time | 20 Year(s)
Sicherheitsbetrachtung - Fehlerausschluss
Please note: | Einsetzbar wenn ein Fehlerausschluss für eine gefahrbringende Beschädigung der 1-kanaligen Mechanik zulässig ist und ein ausreichender Manipulationsschutz gewährleistet ist.
Performance Level, up to | d
Category | 3
Note | bei 2-kanaligen Einsatz und mit geeignter Logik-Einheit.
Mission time | 20 Year(s)
Sicherheitsbetrachtung - Zuhaltefunktion
Performance Level, up to | e
Note (Performance Level) | Informationen für die Sicherheitsbetrachtung der Zuhaltefunktion sind in der Betriebsanleitung oder in der Anleitung „Betrieb und Montage“ dokumentiert.
Mechanische Daten
Mechanical life, minimum | 1.000.000 Operations
Holding force FZh in accordance with EN ISO 14119 | 1.950 N
Holding force Fmax, maximum | 2.550 N
Latching force | 20 N
Positive break force, minimum | 20 N
Actuating speed, maximum | 0,3 m/s
Mounting | Schrauben
Type of the fixing screws | 2x M5
Mechanische Daten - Anschlusstechnik
Cable entry | 2 x M20 x 1,5
Termination | Schraubklemmen
Cable section, minimum | 0,5 mm²
Cable section, maximum | 1,5 mm²
Note | Alle Angaben einschließlich Aderendhülsen.
Mechanische Daten - Abmessungen
Length of sensor | 41 mm
Width of sensor | 52 mm
Height of sensor | 178 mm
Umgebungsbedingungen
Degree of protection | IP65 IP67
Ambient temperature | -25 ... +55 °C
Note (Relative humidity) | nicht kondensierend nicht vereisend
Protection class | II
Umgebungsbedingungen - Isolationskennwerte
Rated insulation voltage Ui | 250 VAC
Rated impulse withstand voltage Uimp | 4 kV
Elektrische Daten
Thermal test current | 4 A
Rated control voltage | 24 VAC
Required rated short-circuit current | 1.000 A
Electrical power consumption, maximum | 8,5 W
Switching element | Schließer (NO), Öffner (NC)
Switching principle | Schleichschaltung, zwangsöffnender Öffner
Maximale Schalthäufigkeit | 1.200 /h
Material of the contacts, electrical | Silber
Elektrische Daten - Magnetansteuerung
Magnet switch-on time | 100 %
Test pulse duration, maximum | 5 ms
Test pulse interval, minimum | 50 ms
Elektrische Daten - Sicherheitskontakte
Voltage, Utilisation category AC-15 | 230 VAC
Current, Utilisation category AC-15 | 4 A
Voltage, Utilisation category DC-13 | 24 VDC
Current, Utilisation category DC-13 | 4 A
Elektrische Daten - Hilfskontakte
Voltage, Utilisation category AC-15 | 230 VAC
Current, Utilisation category AC-15 | 4 A
Voltage, Utilisation category DC-13 | 24 VDC
Current, Utilisation category DC-13 | 4 A
Sonstige Daten
Note (applications) | verschiebbare Schutzeinrichtung abnehmbare Schutzeinrichtung drehbare Schutzeinrichtung
Lieferumfang
Scope of delivery | Der Betätiger ist nicht im Lieferumfang enthalten.
Hinweis
Note (Manual release) | vorne Bei Wartung, Einrichtung usw. Zur manuellen Entriegelung mit Dreikantschlüssel M3 (im Lieferumfang enthalten)
Schmersal, Inc., 115 E Stevens Ave, Suite 208, Valhalla, NY 10595
Die genannten Daten und Angaben wurden sorgfältig geprüft. Abbildungen können vom Original abweichen. Weitere technische Daten finden Sie in der Betriebsanleitung. Technische Änderungen und Irrtümer vorbehalten.
Generiert am: 29.04.2025, 18:08