## Worksheet
MK 330-11Y-RMS
| Betätiger nachträglich um 4 x 90° umsetzbar Metallgehäuse hohe Lebensdauer 40 mm x 76 mm x 40 mm ( Grundgerät) | geeignet für geringe Betätigungsgeschwindigkeit 1 Leitungseinführung M 20 x 1.5 silikonfrei bewährt im Kraftwerkseinsatz
Bestelldaten
Product type description | MK 330-11Y-RMS
Article number (order number) | 131054478
EAN (European Article Number) | 8905236106408
eCl@ss number, version 12.0 | 27-27-06-01
eCl@ss number, version 11.0 | 27-27-06-01
eCl@ss number, version 9.0 | 27-27-06-01
ETIM number, version 7.0 | EC000030
ETIM number, version 6.0 | EC000030
Zulassungen - Vorschriften
Certificates | cULus CCC
Allgemeine Daten
Standards | EN IEC 60947-5-1
Working principle | mechanisch
Slide form | Rolle
Housing material | Leichtmetall-Druckguss, lackiert
Housing coating material | lackiert
Gross weight | 255 g
Sicherheitsbetrachtung - Sicherheitsausgänge
B10D Normally-closed contact (NC) | 20.000.000 Operations
Mechanische Daten
Actuating element | Rollenhebel
Roller material | Messing (Me)
Actuating force, minimum | 19 N
Actuating speed, minimum | 1 mm/min
Mechanische Daten - Anschlusstechnik
Wire cross-section | 13 AWG
Mechanische Daten - Abmessungen
Length of sensor | 40 mm
Width of sensor | 40 mm
Height of sensor | 113,5 mm
Width of Castor | 8,5 mm
Diameter of Castor | 18 mm
Umgebungsbedingungen
Degree of protection | IP65
Ambient temperature | -30 ... +90 °C
Restistance to shock | 50 g / 6 ms
Umgebungsbedingungen - Isolationskennwerte
Rated insulation voltage Ui | 250 VAC
Rated impulse withstand voltage Uimp | 4 kV
Elektrische Daten
Thermal test current | 6 A
Utilisation category AC-15 | 230 VAC
Utilisation category AC-15 | 2,5 A
Switching element | Schließer (NO), Öffner (NC)
Switching principle | Sprungschaltung
Bounce duration, maximum | 1,5 ms
Material of the contacts, electrical | Silber
Hinweis
Note (General) | Betätigung von rechts sollte vermieden werden, da hierdurch die Lebensdauer des Positionsschalters reduziert wird.
Schmersal, Inc., 115 E Stevens Ave, Suite 208, Valhalla, NY 10595
Die genannten Daten und Angaben wurden sorgfältig geprüft. Abbildungen können vom Original abweichen. Weitere technische Daten finden Sie in der Betriebsanleitung. Technische Änderungen und Irrtümer vorbehalten.
Generiert am: 23.07.2025, 20:40