## Worksheet
MK 441-11Y
2 Leitungseinführungen M 20 x 1.5 Betätiger nachträglich um 4 x 90° umsetzbar Metallgehäuse 2 Kontakte 106 mm x 99 mm x 63 mm (Grundgerät) Schutzart IP65
Bestelldaten
Product type description | MK 441-11Y
Article number (order number) | 101058945
EAN (European Article Number) | 4030661034287
eCl@ss number, version 12.0 | 27-27-06-01
eCl@ss number, version 11.0 | 27-27-06-01
eCl@ss number, version 9.0 | 27-27-06-01
ETIM number, version 7.0 | EC000030
ETIM number, version 6.0 | EC000030
Zulassungen - Vorschriften
Certificates | INMETRO CCC
Allgemeine Daten
Standards | EN IEC 60947-5-1
Working principle | mechanisch
Slide form | Rolle
Housing material | Grauguss, verzinkt
Housing coating material | lackiert
Gross weight | 1.463 g
Allgemeine Daten - Eigenschaften
Number of normally closed (NC) | 1
Number of normally open (NO) | 1
Sicherheitsbetrachtung - Sicherheitsausgänge
B10D Normally-closed contact (NC) | 2.000.000 Operations
Mechanische Daten
Actuating element | Rollenhebel
Roller material | Kunststoff
Mechanical life, minimum | 5.000.000 Operations
Actuating angle, from left of switch axis | 45 °
Actuating angle, from right of switch axis | 30 °
Contact opening | 2 x 2,5 mm
Actuating speed, minimum | 1 mm/min
Actuating speed, maximum | 0,5 m/s
Note (Actuating speed) | Betätigungsgeschwindigkeit bei einem vertikalen Anfahrwinkel
Mechanische Daten - Anschlusstechnik
Termination | Schraubanschluss M20 x 1.5
Cable section, minimum | 1,5 mm²
Cable section, maximum | 2,5 mm²
Note | Alle Angaben einschließlich Aderendhülsen.
Wire cross-section | 13 AWG
Mechanische Daten - Abmessungen
Length of sensor | 63 mm
Width of sensor | 106 mm
Height of sensor | 173 mm
Width of Castor | 6,5 mm
Diameter of Castor | 25 mm
Umgebungsbedingungen
Degree of protection | IP65
Ambient temperature | -30 ... +90 °C
Umgebungsbedingungen - Isolationskennwerte
Rated insulation voltage Ui | 250 VAC
Rated impulse withstand voltage Uimp | 4 kV
Elektrische Daten
Thermal test current | 16 A
Utilisation category AC-15 | 250 VAC
Utilisation category AC-15 | 4 A
Switching element | Schließer (NO), Öffner (NC)
Note (Switching element) | galvanisch getrennte Kontaktbrücken
Switching principle | Sprungschaltung
Bounce duration, maximum | 5 ms
Switchover time, maximum | 35 ms
Material of the contacts, electrical | Silber
Hinweis
Note (General) | Betätigung von rechts sollte vermieden werden, da hierdurch die Lebensdauer des Positionsschalters reduziert wird.
Schmersal, Inc., 115 E Stevens Ave, Suite 208, Valhalla, NY 10595
Die genannten Daten und Angaben wurden sorgfältig geprüft. Abbildungen können vom Original abweichen. Weitere technische Daten finden Sie in der Betriebsanleitung. Technische Änderungen und Irrtümer vorbehalten.
Generiert am: 28.06.2025, 05:16