## Worksheet
BDF200-ST1-AS-NHK-LTWH-LTBU-LTWH
| Integrierte AS-Interface Schnittstelle mit Einbaustecker M12 unten Pos 1: NOT-HALT mit Schutzkragen Pos 2: Leuchtdrucktaster WEISS Pos 3: Leuchtdrucktaster BLAU | Pos 4: Leuchtdrucktaster WEISS schlankes, schlagfestes Kunststoffgehäuse an ergonomisch günstiger Position zu installieren an handelsüblichen Alu-Profilsystemen zu befestigen
Bestelldaten
Product type description | BDF200-ST1-AS-NHK-LTWH-LTBU-LTWH
Article number (order number) | 101215280
EAN (European Article Number) | 4030661448473
eCl@ss number, version 12.0 | 27-37-12-16
eCl@ss number, version 11.0 | 27-37-12-16
eCl@ss number, version 9.0 | 27-37-12-16
ETIM number, version 7.0 | EC000225
ETIM number, version 6.0 | EC000225
Note (Ordering data) | Hinweis: siehe Typenschlüssel
Zulassungen - Vorschriften
Certificates | cULus ASi-SaW
Allgemeine Daten
Standards | EN IEC 62026-2 EN ISO 13849-1 EN ISO 13850 EN IEC 60947-5-1 EN IEC 61508
Climatic stress | DIN EN 60068
Housing material | Kunststoff, glasfaserverstärkter Thermoplast, selbstverlöschend
Reaction time, maximum | 100 ms
Positions used, position 1 | NOT-HALT Schlagtaster, mit Schutzkragen
Positions used, position 2 | Leuchtdrucktaster, weiß
Positions used, position 3 | Leuchtdrucktaster, blau
Positions used, position 4 | Leuchtdrucktaster, weiß
Gross weight | 280 g
Allgemeine Daten - Eigenschaften
Indicator lamp | Nein
Sicherheitsbetrachtung
Standards | EN IEC 61508
Performance Level, up to | e
Category | 4
PFH value | 1,40 x 10⁻⁸ /h
Note (PFH-value) | bis max. 5.000 Schaltzyklen/Jahr
Safety Integrity Level (SIL), suitable for applications in | 3
Mission time | 20 Year(s)
Mechanische Daten
Mechanical life, Emergency-Stop button | 100.000 Operations
Mechanical life, Command devices | 1.000.000 Operations
Mounting | innenliegende Befestigungslöcher
Type of the fixing screws | 2x M5
Mechanische Daten - Anschlusstechnik
Termination | Einbaustecker M12, 4-polig, A-Codierung
Mechanische Daten - Abmessungen
Width | 40 mm
Height | 69 mm
Depth | 233,5 mm
Umgebungsbedingungen
Degree of protection | IP65
Ambient temperature | -25 ... +65 °C
Storage and transport temperature | -25 ... +85 °C
Resistance to vibrations | 10 … 150 Hz, Amplitude 0,35 mm / 5 g
Restistance to shock | 15 g / 11 ms
Protection class | II
Permissible installation altitude above sea level, maximum | 2.000 m
Umgebungsbedingungen - Isolationskennwerte
Rated insulation voltage Ui | 32 VDC
Rated impulse withstand voltage Uimp | 0,8 kV
Overvoltage category | III
Degree of pollution | 3
Elektrische Daten - AS-Interface
Rated operating voltage | 18 ... 31,6 VDC (Verpolungsschutz)
AS-i Current consumption, maximum | 150 mA
Elektrische Daten - AS-Interface Spezifikation
Note (AS-i Parameter bits) | Parameterausgänge sind auf „1111“ (0xF) einzustellen FID: Peripheriefehler
AS-i Version (Safety-Slave) | V 3.0
AS-i Profile (Safety-Slave) | S-7.B.F.F
AS-i Input, Channel 1 (Safety-Slave) | Datenbits DI 0/DI 1 = dynamische Codeübertragung
AS-i Input, Channel 2 (Safety-Slave) | Datenbits DI 2/DI 3 = dynamische Codeübertragung
AS-i Output, DO 0 (Safety-Slave) | Meldeleuchte G24 Rot
AS-i Output, DO 1 (Safety-Slave) | Meldeleuchte G24 Grün
AS-i Output, DO 2 (Safety-Slave) | Keine Funktion
AS-i Output, DO 3 (Safety-Slave) | Keine Funktion
AS-i AS-i Parameter bits (Safety-Slave), P0 ... P3 | Keine Funktion
AS-i Version (A/B Slave) | V 3.0
AS-i Profile (A/B Slave) | S-7.A.7.F
AS-i Input, DI 0 (A/B Slave) | Befehlsgerät Position 4
AS-i Input, DI 1 (A/B Slave) | Befehlsgerät Position 3
AS-i Input, DI 2 (A/B Slave) | Befehlsgerät Position 2
AS-i Input, DI 3 (A/B Slave) | Befehlsgerät Position 2
AS-i Output, DO 0 (A/B Slave) | Leuchtmelder Position 4
AS-i Output, DO 2 (A/B Slave) | Leuchtmelder Position 2
AS-i Output, DO 1 (A/B Slave) | Leuchtmelder Position 3
AS-i Output, DO 3 (A/B Slave) | Keine Funktion
AS-i AS-i Parameter bits (A/B Slave), P0 ... P3 | Keine Funktion
AS-i Input module address | 0
Note (AS-i Input module address) | Voreingestellt auf Adresse 0, änderbar über AS-Interface Busmaster oder Handprogrammiergerät
Note | Beide AS-i Slaves sind über integrierte DIP-Schalter zu- und abschaltbar. Die Adressierung erfolgt über den M12 Einbaustecker.
Kontaktbelegung
PIN 1 | AS-Interface +
PIN 2 | n.c.
PIN 3 | AS-Interface -
PIN 4 | n.c.
Schmersal, Inc., 115 E Stevens Ave, Suite 208, Valhalla, NY 10595
Die genannten Daten und Angaben wurden sorgfältig geprüft. Abbildungen können vom Original abweichen. Weitere technische Daten finden Sie in der Betriebsanleitung. Technische Änderungen und Irrtümer vorbehalten.
Generiert am: 24.11.2024, 02:01