## Worksheet
IFL 2-12-10P
Metallgehäuse DC 3-Leiter Bauform M12
Bestelldaten
Product type description | IFL 2-12-10P
Article number (order number) | 101097496
EAN (European Article Number) | 4030661017525
eCl@ss number, version 12.0 | 27-27-40-01
eCl@ss number, version 11.0 | 27-27-01-01
eCl@ss number, version 9.0 | 27-27-01-01
ETIM number, version 7.0 | EC002714
ETIM number, version 6.0 | EC002714
Zulassungen - Vorschriften
Certificates | CCC
Allgemeine Daten
Standards | DIN VDE 0660-208 EN IEC 60947-5-2
Housing construction form | Zylinder, Gewinde
Installation conditions (mechanical) | bündig
Housing material | Messing
Housing coating material | vernickelt
Active area | Kunststoff
Material of the nuts | Messing, vernickelt
Gross weight | 78 g
Allgemeine Daten - Eigenschaften
Integral system diagnostics, status | Ja
Number of cable wires | 3
Mechanische Daten
Tightening torque of nuts, maximum | 15 Nm
Note (Tightening torque of nuts) | Im Bereich des Schalenkerns: max. 500 Ncm
Mechanische Daten - Schaltabstände gemäß EN IEC 60947-5-3
Nominal switching distance Sn | 2 mm
Mechanische Daten - Anschlusstechnik
Length of cable | 2 m
Termination | Kabel
Wire cross-section | 0,14 mm2
Material of the Cable mantle | PVC
Mechanische Daten - Abmessungen
ISO thread of the sensor | M12
width across flats | 17 BK
Length of sensor | 50 mm
Umgebungsbedingungen
Degree of protection | IP67
Ambient temperature | -25 ... +70 °C
Resistance to vibrations | 10 … 55 Hz, Amplitude 1 mm
Restistance to shock | 30 g / 11 ms
Protection class | 0
Elektrische Daten
Type of voltage range | DC
No-load supply current I0, typical | 3 mA
Rated operating voltage | 10 ... 30 VDC
Operating current | 200 mA
Switching element | Schließer (NO)
Protection circuit integrated | Induktionsschutz Verpolungsschutz Überlastschutz Kurzschlussschutz
Switching frequency, approx. | 1.000 Hz
Elektrische Daten - Digitale Ausgänge
Voltage drop Ud, maximum | 1,2 V
Current at Voltage drop Ud | 0,2 A
Design of control elements | p-schaltend
Zustandsanzeige
Note (Integral System Diagnostics, status ) | gelbe LED
Schmersal, Inc., 115 E Stevens Ave, Suite 208, Valhalla, NY 10595
Die genannten Daten und Angaben wurden sorgfältig geprüft. Abbildungen können vom Original abweichen. Weitere technische Daten finden Sie in der Betriebsanleitung. Technische Änderungen und Irrtümer vorbehalten.
Generiert am: 28.02.2025, 03:25