## Worksheet
BETAETIGER AZ/AZM 415-B30-06
Bestelldaten
Product type description | BETAETIGER AZ/AZM 415-B30-06
Article number (order number) | 101139958
EAN (European Article Number) | 4030661117232
eCl@ss number, version 12.0 | 27-27-26-06
eCl@ss number, version 11.0 | 27-27-26-06
eCl@ss number, version 9.0 | 27-27-26-06
ETIM number, version 7.0 | EC001487
ETIM number, version 6.0 | EC001487
Allgemeine Daten
Housing material | Leichtmetall-Druckguss, lackiert
Material of the actuator | Zink-Druckguss
Material of the operators | Aluminium
Emergency exit material | Metall, kunststoffummantelt
Gross weight | 1.058 g
Allgemeine Daten - Eigenschaften
Emergency handle | Ja
Mechanische Daten
Door hinge | Links
Shearing force | 25.000 N
Actuator mounted | Außen
Mechanische Daten - Abmessungen
Length of the actuator | 90 mm
Width of the actuator | 157 mm
Height of the actuator | 105 mm
Length of the emergency exit | 34 mm
Width of the emergency exit | 75 mm
Height of the emergency exit | 55 mm
Schmersal, Inc., 115 E Stevens Ave, Suite 208, Valhalla, NY 10595
Die genannten Daten und Angaben wurden sorgfältig geprüft. Abbildungen können vom Original abweichen. Weitere technische Daten finden Sie in der Betriebsanleitung. Technische Änderungen und Irrtümer vorbehalten.
Generiert am: 01.06.2025, 22:49