## Worksheet
EX-RLDEWS24
Screw connection Mounting flange position 3 white LED 24 VAC/DC
Bestelldaten
Product type description | EX-RLDEWS24
Article number (order number) | 101195062
EAN (European Article Number) | 4030661601687
eCl@ss number, version 12.0 | 27-37-12-09
eCl@ss number, version 11.0 | 27-37-12-09
eCl@ss number, version 9.0 | 27-37-12-09
ETIM number, version 7.0 | EC000204
ETIM number, version 6.0 | EC000204
Zulassungen - Vorschriften
Certificates | cURus ATEX IECEx INMETRO
Explosionsschutz
Explosion protection: regulations | EN IEC 60079-0 EN 60079-11 EN 60079-14 EN 60079-31
Explosion protection zones | 1 21 2 22
Explosion protection category | 2G 2D
Explosion protection designation | EX II 2G Ex ib IIC Gb EX II 2D Ex ib IIIC Db
Allgemeine Daten
Standards | EN IEC 62061 EN ISO 13849-1 EN IEC 60947-5-1 EN IEC 60947-5-3 EN IEC 60947-5-5 EN IEC 60204-1 EN IEC 60947-1
Climatic stress | IEC 60068-2-30
Installation conditions (mechanical) | beliebig
Housing material | Kunststoff, glasfaserverstärkter Thermoplast, selbstverlöschend
Material of the identification label | Kunststoff, Polyamid PA
Gross weight | 12 g
Allgemeine Daten - Eigenschaften
Integral system diagnostics, general | Ja
Sicherheitsbetrachtung
Mission time | 20 Year(s)
Sicherheitsbetrachtung - Sicherheitsausgänge
B10D Normally-closed contact (NC) | 100.000 Operations
Mechanische Daten
Installation instructions | aufsteckbar
Mechanical life, minimum | 100.000 Operations
Positive break travel | 2 mm
Tightening torque of the screw | 1 Nm
Mounting flange position | 3
Mechanische Daten - Anschlusstechnik
Terminal designations | EN 50005 EN 50013
Termination | Schraubanschluss M20 x 1.5
Cable section, minimum | 0,5 mm², starr 0,5 mm², flexibel 1 x 0,75 mm², flexibel
Cable section, maximum | 2,5 mm² 2,5 mm², starr 1,5 mm², flexibel
Tightening torque of Clips | 1 Nm
Mechanische Daten - Abmessungen
Length | 44 mm
Width | 10 mm
Height | 25,5 mm
Depth | 45 mm
Umgebungsbedingungen
Degree of protection of the switch rooms | IP40
Degree of protection of clips or terminals | IP20
Ambient temperature | -25 ... +55 °C
Resistance to vibrations | 5 g
Restistance to shock | 30 g / 18 ms
Resistant to vibration | 20 g / 10 ... 150 Hz
Umgebungsbedingungen - Isolationskennwerte
Rated insulation voltage Ui | 440 V
Rated impulse withstand voltage Uimp | 4 kV
Degree of pollution | 3
Elektrische Daten
Thermal test current | 10 A
Utilisation category AC-15 | 250 VAC
Utilisation category AC-15 | 6 A
Utilisation category DC-13 | 24 VDC
Utilisation category DC-13 | 3 A
Suitable for low-voltages | ≥ 5 V / ≥ 1 mA
Switching principle | Schleichschaltung
Maximum switching frequency | 1.200 /h
Material of the contacts, electrical | Silber
Zustandsanzeige
Colour of the LED | weiß
Note (LED switching conditions display) | Versorgungsspannung UB: 24 VAC/DC
Schmersal, Inc., 115 E Stevens Ave, Suite 208, Valhalla, NY 10595
Die genannten Daten und Angaben wurden sorgfältig geprüft. Abbildungen können vom Original abweichen. Weitere technische Daten finden Sie in der Betriebsanleitung. Technische Änderungen und Irrtümer vorbehalten.
Generiert am: 04.12.2024, 15:29