## Worksheet
AZ316-T12
thermoplastic enclosure with foldable latching cover Design to EN 50041 Actuator heads can be repositioned in steps 4 x 90° Different contact options Latching force 12N or 30N depending on variant
Bestelldaten
Product type description | AZ316-T12
Article number (order number) | 103053367
EAN (European Article Number) | 4030661634494
eCl@ss number, version 12.0 | 27-27-06-10
eCl@ss number, version 11.0 | 27-27-06-10
eCl@ss number, version 9.0 | 27-27-06-10
ETIM number, version 7.0 | EC002592
ETIM number, version 6.0 | EC002592
Zulassungen - Vorschriften
Certificates | cULus CCC
Allgemeine Daten
Standards | EN ISO 13849-1 EN ISO 14119 EN IEC 60947-5-1
Coding level according to EN ISO 14119 | gering
Working principle | elektromechanisch
Housing material | Kunststoff, glasfaserverstärkter Thermoplast, selbstverlöschend
Gross weight | 184 g
Allgemeine Daten - Eigenschaften
Number of safety contacts | 2
Number of cable glands | 1
Sicherheitsbetrachtung
Standards | EN ISO 13849-1
Performance Level, up to | c
Category | 1
B10D Normally-closed contact (NC) | 2.000.000 Operations
B10D Normally-open contact (NO) | 1.000.000 Operations
Note | bei 10% Ie und ohmscher Last
Mission time | 20 Year(s)
Sicherheitsbetrachtung - Fehlerausschluss
Please note: | Einsetzbar wenn ein Fehlerausschluss für eine gefahrbringende Beschädigung der 1-kanaligen Mechanik zulässig ist und ein ausreichender Manipulationsschutz gewährleistet ist.
Performance Level, up to | d
Category | 3
Note | bei 2-kanaligen Einsatz und mit geeignter Logik-Einheit.
Mechanische Daten
Mechanical lifetime, minimum | 1.000.000 Operations
Latching force | 12 N
Positive break travel | 5 mm
Positive break force per NC contact, minimum | 10 N
Positive break force, minimum | 20 N
Actuating speed, maximum | 0,2 m/s
Mounting | Schrauben
Type of the fixing screws | 2x M4
Tightening torque of the fixing screws | 1,2 Nm
Mechanische Daten - Anschlusstechnik
Type of electrical connection | Schraubanschluss M20 x 1.5
Cable entry | 1 x M20 x 1,5
Note (Cable entry) | Absetzlänge des Leiters 5...6mm
Termination | Schraubklemmen
Cable section, minimum | 0,34 mm²
Cable section, maximum | 1,5 mm²
Note | Alle Angaben einschließlich Aderendhülsen.
Tightening torque of electrical connection, minimum | 0,6 Nm
Tightening torque of electrical connection, maximum | 0,8 Nm
Allowed type of cable | Starr eindrähtig Starr mehrdrähtig Flexibel
Mechanische Daten - Abmessungen
Length of sensor | 37 mm
Width of sensor | 40 mm
Height of sensor | 113,8 mm
Umgebungsbedingungen
Degree of protection | IP66 IP67
Ambient temperature | -30 ... +80 °C
Storage and transport temperature | -40 ... +85 °C
Permissible installation altitude above sea level, maximum | 2.000 m
Umgebungsbedingungen - Isolationskennwerte
Rated insulation voltage Ui | 300 VAC
Rated impulse withstand voltage Uimp | 4 kV
Overvoltage category | I
Degree of pollution | 3
Elektrische Daten
Thermal test current | 5 A
Required rated short-circuit current | 400 A
Switching element | 1 Schließer (NO), 2 Öffner (NC)
Note (Switching element) | Wechsler mit Doppelunterbrechung Zb oder 3 Öffner, galvanisch voneinander getrennte Kontaktbrücken
Switching principle | Schleichschaltung, zwangsöffnender Öffner
Maximale Schalthäufigkeit | 1.200 /h
Material of the contacts, electrical | Silber
Elektrische Daten - Sicherheitskontakte
Voltage, Utilisation category AC-15 | 230 VAC
Current, Utilisation category AC-15 | 3 A
Voltage, Utilisation category DC-13 | 24 VDC
Current, Utilisation category DC-13 | 3 A
Elektrische Daten - Hilfskontakte
Voltage, Utilisation category AC-15 | 230 VAC
Current, Utilisation category AC-15 | 3 A
Voltage, Utilisation category DC-13 | 24 VDC
Current, Utilisation category DC-13 | 3 A
Sonstige Daten
Note (applications) | verschiebbare Schutzeinrichtung abnehmbare Schutzeinrichtung drehbare Schutzeinrichtung
Lieferumfang
Scope of delivery | Der Betätiger ist nicht im Lieferumfang enthalten. Schlitzverschluss zur staubdichten Abdeckung der nicht benutzten Öffnung
Schmersal, Inc., 115 E Stevens Ave, Suite 208, Valhalla, NY 10595
Die genannten Daten und Angaben wurden sorgfältig geprüft. Abbildungen können vom Original abweichen. Weitere technische Daten finden Sie in der Betriebsanleitung. Technische Änderungen und Irrtümer vorbehalten.
Generiert am: 15.10.2025, 09:21