## Worksheet
CLP101-20ST
bulk packaging Snap-on mounting
Bestelldaten
Product type description | CLP101-20ST
Article number (order number) | 103045539
EAN (European Article Number) | 4030661565170
eCl@ss number, version 12.0 | 27-37-13-02
eCl@ss number, version 11.0 | 27-37-13-02
eCl@ss number, version 9.0 | 27-37-13-02
ETIM number, version 7.0 | EC000041
ETIM number, version 6.0 | EC000041
Allgemeine Daten
Versions | Kontaktelement
Design | Snap-on
Housing material | Kunststoff
Gross weight | 187 g
Allgemeine Daten - Eigenschaften
Probing possible | Ja
Mechanische Daten
Mechanical life, minimum | 5.000.000 Operations
Mounting | Kontaktträger
Mechanische Daten - Anschlusstechnik
Termination | Schraubklemmen
Cable section, minimum | 0,5 mm², starr 0,5 mm², flexibel
Cable section, maximum | 2,5 mm², starr 1,5 mm², flexibel
Note | Alle Angaben einschließlich Aderendhülsen.
Tightening torque of Clips | 1 Nm
Mechanische Daten - Abmessungen
Length | 44 mm
Width | 9 mm
Height | 27 mm
Umgebungsbedingungen
Degree of protection of the switch rooms | IP40
Degree of protection of clips or terminals | IP20
Umgebungsbedingungen - Isolationskennwerte
Rated insulation voltage Ui | 500 V
Rated impulse withstand voltage Uimp | 2,5 kV
Elektrische Daten
Thermal test current | 6 A
Utilisation category AC-15 | 250 VAC
Utilisation category AC-15 | 6 A
Utilisation category DC-13 | 24 VDC
Utilisation category DC-13 | 3 A
Suitable for low-voltages | ≥ 5 V / ≥ 1 mA
Switching element | Öffner (NC)
Note (Switching element) | rot (= Öffner)
Switching principle | Schleichschaltung
Maximale Schalthäufigkeit | 1.200 /h
Material of the contacts, electrical | Silber
Contact labelling | 1 - 2
Sonstige Daten
Note (applications) | Kompatibel mit SMF Kontaktträger Kontaktelement, Produktreihe CLP, Baureihe CLP, Fronteinbauschalter
Lieferumfang
Scope of delivery | 20 Stück
Schmersal, Inc., 115 E Stevens Ave, Suite 208, Valhalla, NY 10595
Die genannten Daten und Angaben wurden sorgfältig geprüft. Abbildungen können vom Original abweichen. Weitere technische Daten finden Sie in der Betriebsanleitung. Technische Änderungen und Irrtümer vorbehalten.
Generiert am: 14.06.2025, 03:02