## Worksheet
HWSE3.1-BL-WS
hygienic design up to 12 positions with short or long toggle
Bestelldaten
Product type description | HWSE3.1-BL-WS
Article number (order number) | 103044273
EAN (European Article Number) | 4030661618388
eCl@ss number, version 12.0 | 27-37-12-43
eCl@ss number, version 11.0 | 27-37-12-43
eCl@ss number, version 9.0 | 27-37-12-43
ETIM number, version 7.0 | EC001029
ETIM number, version 6.0 | EC001029
Zulassungen - Vorschriften
Certificates | Hygiene geprüft
Allgemeine Daten
Standards | EN IEC 60947-5-1 EN IEC 60204-1 DIN EN 1672-2 ANSI/UL 60947-1 ANSI/UL 60947-4-1A
Versions | Frontplattenmontage
Design | Rund
Toggle | lang
Sealing type | Membrane Lippendichtungen
Material of the operators | Kunststoff
Material of the front ring | Edelstahl (V4A)
Colour of the operating element | weiß
Colour of the front ring | silber
Colour of the bellows | blau
Gross weight | 215 g
Allgemeine Daten - Eigenschaften
Latching | Ja
Number of switch positions | 3
Mechanische Daten
Mechanical life, minimum | 1.000.000 Operations
switching angle | 60 °
Mounting | Zentralmutter
Tightening torque of nuts, maximum | 4 Nm
Mechanische Daten - Anschlusstechnik
Termination | Schraubklemmen
Cable section, minimum | 1 mm², starr 1 mm², flexibel
Cable section, maximum | 2,5 mm², starr 2,5 mm², flexibel
Note | Alle Angaben einschließlich Aderendhülsen.
Wire cross-section | 12 AWG
Tightening torque of Clips | 2,5 Nm
Mechanische Daten - Abmessungen
Note (Mounting height) | Höhe vor der Frontplatte.
Mounting depth | 74 mm
Note (Mounting depth) | Tiefe hinter Frontplatte inklusiv Nockenschalter
diameters for the actuating heads | 45 mm
Length of the handle | 52,5 mm
Mounting diameter | 22,3 mm
Thickness, of the front panel, minimum | 1,5 mm
Thickness of the front panel, maximum | 6 mm
Umgebungsbedingungen
Degree of protection | IP67 IP69K
Ambient temperature | +0 ... +80 °C
Umgebungsbedingungen - Isolationskennwerte
Rated impulse withstand voltage Uimp | 4 kV
Elektrische Daten
Thermal test current | 20 A
Rated operating voltage | 690 VAC
Required rated short-circuit current | 10.000 A
Switching principle | Schleichschaltung
Sonstige Daten
Note (applications) | Nockenschalter, Produktreihe M200, Baureihe M220, Fronteinbauschalter
Lieferumfang
Note (scope of delivery, number and type) | Lieferumfang mit Kontaktträger SMF-SG
Schmersal, Inc., 115 E Stevens Ave, Suite 208, Valhalla, NY 10595
Die genannten Daten und Angaben wurden sorgfältig geprüft. Abbildungen können vom Original abweichen. Weitere technische Daten finden Sie in der Betriebsanleitung. Technische Änderungen und Irrtümer vorbehalten.
Generiert am: 25.06.2025, 01:39