## Worksheet
PSC1-C-10-SDM1-FB1-PNPS
| Memory card Device in safety fieldbus networks integrated SD-Bus-Gateway Safe drive monitoring according to EN 61800-5-2 (SDM – Safe Drive Monitoring) for 1 axis Modular expansion with up to 64 inputs / outputs | 4 safe 2 A pp-switching semiconductor outputs, switchable to 2 safe p- / n-switching semiconductor outputs 14 safe inputs on the base module 2 Signalling outputs 2 safety relay contacts
Bestelldaten
Product type description | PSC1-C-10-SDM1-FB1-PNPS
Article number (order number) | 103057169
EAN (European Article Number) | 4030661667515
eCl@ss number, version 12.0 | 27-24-22-07
eCl@ss number, version 11.0 | 27-24-22-07
eCl@ss number, version 9.0 | 27-24-22-07
ETIM number, version 7.0 | EC000236
ETIM number, version 6.0 | EC000236
Zulassungen - Vorschriften
Certificates | TÜV cULus
Allgemeine Daten
Gross weight | 602 g
Allgemeine Daten - Eigenschaften
SD Card Slot | Ja
Master-Slave-Communication (decentralized) | Ja
Master-Master-Kommunikation | Ja
Integrated SD gateway | Ja
Number of pulse outputs (test pulse output) | 2
Number of relay outputs (1-channel) | 2
Number of digital fail-safe inputs | 14
Number of fail-safe digital outputs | 4
Number of signalling outputs | 2
Anzahl der Erweiterungsbaugruppen, maximal | 2
Sicherheitsbetrachtung
Performance Level, up to | e
Category | 4
PFH value | 1,26 x 10⁻⁸ /h
Safety Integrity Level (SIL), suitable for applications in | 3
Mission time | 20 Year(s)
Mechanische Daten
Mounting | auf Normschiene aufschnappbar
Mechanische Daten - Anschlusstechnik
Cable section, minimum | 0,2 mm²
Cable section, maximum | 2,5 mm²
Wire cross-section, minimum | 24 AWG
Wire cross-section, maximum | 12 AWG
Terminal (mechanical) | abnehmbare Schraubklemmen
Mechanische Daten - Abmessungen
Width | 67,5 mm
Height | 100 mm
Depth | 115 mm
Umgebungsbedingungen
Degree of protection | IP20
Ambient temperature | +0 ... +50 °C
Storage and transport temperature | -25 ... +70 °C
Relative humidity, minimum | 5 %
Relative humidity, maximum | 85 %
Note (Relative humidity) | nicht kondensierend
Permissible installation altitude above sea level, maximum | 2.000 m
Umgebungsbedingungen - Isolationskennwerte
Overvoltage category | III
Degree of pollution | 2
Elektrische Daten
Operating voltage | 24 VDC -15 % / +20 %
Rated operating voltage | 24 VDC
Elektrische Daten - Kommunikationsinterface
Designation, Communication interface | RJ45
Elektrische Daten - Kommunikationsprotokoll
Feldbus Protokoll | EtherCAT EtherNet IP PROFINET IO PROFINET / PROFIsafe
Elektrische Daten - Sichere digitale Ausgänge
Rated operating current (safety outputs) | 2.000 mA
Design of control elements | Ausgänge umschaltbar zu 2x pn-schaltend
Elektrische Daten - Sichere Relaisausgänge
Voltage, Utilisation category AC-15 | 230 VAC
Current, Utilisation category AC-15 | 2 A
Voltage, Utilisation category DC-13 | 24 VDC
Current, Utilisation category DC-13 | 2 A
Elektrische Daten - Elektromagnetische Verträglichkeit (EMV)
Electromagnetic compatibility | DIN EN 62061 DIN EN 61800-3
Interfering radiation | DIN EN 61000-6-4
EMC rating | DIN EN 61000-6-7 DIN EN 61326-3 DIN EN 61000-6-2
Lieferumfang
Scope of delivery | Rückwandbusverbinder Anschlussklemmen
Elektrische Daten - Achsüberwachung
Number of axis monitoring, max. | 1
Drive monitoring, encoder typ | SSI TTL SINCOS Näherungsschalter
Schmersal, Inc., 115 E Stevens Ave, Suite 208, Valhalla, NY 10595
Die genannten Daten und Angaben wurden sorgfältig geprüft. Abbildungen können vom Original abweichen. Weitere technische Daten finden Sie in der Betriebsanleitung. Technische Änderungen und Irrtümer vorbehalten.
Generiert am: 23.06.2025, 23:57