## Worksheet
M 610-11-60-1A-III
Thermoplastic enclosure Long life Soldering, plug or screw terminals
Bestelldaten
Product type description | M 610-11-60-1A-III
Article number (order number) | 101091701
EAN (European Article Number) | 4030661060583
eCl@ss number, version 12.0 | 27-27-06-01
eCl@ss number, version 11.0 | 27-27-06-01
eCl@ss number, version 9.0 | 27-27-06-01
ETIM number, version 7.0 | EC000030
ETIM number, version 6.0 | EC000030
Allgemeine Daten
Standards | EN IEC 60947-5-1
Housing material | Kunststoff, glasfaserverstärkter Thermoplast
Material of the actuator | Kunststoff, Thermoplast
Lever material | Federstahl
Gross weight | 3 g
Allgemeine Daten - Eigenschaften
Number of normally closed (NC) | 1
Number of normally open (NO) | 1
Mechanische Daten
Actuating element | Hebel 1A
Mechanical life, minimum | 10.000.000 Operations
Actuating force | 0,7 N
Contact opening | 0,3 mm
Ejection force, minimum | 0,2 N
Actuating speed, minimum | 1 mm/min
Note (Switchover time) | Umschaltzeiten entsprechend der Betätigungsgeschwindigkeit
Mechanische Daten - Anschlusstechnik
Termination | Schraubklemmen
Cable section, maximum | 1,5 mm²
Umgebungsbedingungen
Degree of protection of the enclosure | IP40
Degree of protection of clips or terminals | IP00
Ambient temperature | -30 ... +85 °C
Umgebungsbedingungen - Isolationskennwerte
Rated insulation voltage Ui | 250 V
Rated impulse withstand voltage Uimp | 4 kV
Degree of pollution | 2
Elektrische Daten
Thermal test current | 4 A
Utilisation category AC-15 | 230 VAC
Utilisation category AC-15 | 2,5 A
Utilisation category DC-12 | 24 VDC
Utilisation category DC-12 | 1 A
Utilisation category DC-13 | 24 VDC
Switching element | Wechsler mit Einfachunterbrechung
Switching principle | Sprungschaltung mit Reibkontakt
Bounce duration, maximum | 1,5 ms
Maximale Schalthäufigkeit | 10.000 /h
Switchover time, maximum | 10 ms
Material of the contacts, electrical | Silber, vergoldet (AgNi 15 + Au 0,3µm)
Schmersal, Inc., 115 E Stevens Ave, Suite 208, Valhalla, NY 10595
Die genannten Daten und Angaben wurden sorgfältig geprüft. Abbildungen können vom Original abweichen. Weitere technische Daten finden Sie in der Betriebsanleitung. Technische Änderungen und Irrtümer vorbehalten.
Generiert am: 16.07.2025, 11:33