## Worksheet
BNS 300-01ZG-ST-2211
| Thermoplastic enclosure Long life Suitable for food processing industry only in combination with BPS 303 no mechanical wear | Ø M30 Insensitive to transverse misalignment Insensitive to soiling With integral evaluation
Bestelldaten
Product type description | BNS 300-01ZG-ST-2211
Article number (order number) | 101186264
EAN (European Article Number) | 4030661326849
eCl@ss number, version 12.0 | 27-27-44-01
eCl@ss number, version 11.0 | 27-27-24-02
eCl@ss number, version 9.0 | 27-27-24-02
ETIM number, version 7.0 | EC002544
ETIM number, version 6.0 | EC002544
Zulassungen - Vorschriften
Certificates | cULus
Allgemeine Daten
Standards | BG-GS-ET-14 EN IEC 60947-5-3
Coding level according to EN ISO 14119 | gering
Working principle | magnetisch
Installation conditions (mechanical) | quasibündig
Housing material | Kunststoff, glasfaserverstärkter Thermoplast
Material of the nuts | Thermoplast
Duration of risk, maximum | 50 ms
Gross weight | 56 g
Allgemeine Daten - Eigenschaften
Coding | Ja
Integral system diagnostics, status | Ja
Safety monitoring module integrated | Ja
Number of normally closed (NC) | 1
Number of safety contacts | 1
Sicherheitsbetrachtung
Vorschriften | EN ISO 13849-1
Mission time | 20 Year(s)
Sicherheitsbetrachtung - Sicherheitsausgänge
B10D Normally-closed contact (NC) | 20.000.000 Operations
Mechanische Daten
Actuating element | Magnet
Direction of motion | Frontal zur aktiven Fläche
Tightening torque of nuts, maximum | 3 Nm
Mechanische Daten - Schaltabstände
Assured switching distance &quot;ON&quot; Sao | 8 mm
Assured switching distance &quot;OFF&quot; Sar | 18 mm
Note (switching distance) | Alle Angaben der Schaltabstände gemäß EN IEC 60947-5-3
Mechanische Daten - Anschlusstechnik
Termination | Steckverbinder M12
Number of cable wires | 4
Mechanische Daten - Abmessungen
ISO thread of the sensor | M30
width across flats | 36 BK
Length of sensor | 78 mm
Umgebungsbedingungen
Degree of protection | IP67
Ambient temperature | -25 ... +55 °C
Storage and transport temperature | -25 ... +70 °C
Resistance to vibrations | 10 … 55 Hz, Amplitude 1 mm
Restistance to shock | 30 g / 11 ms
Elektrische Daten
Rated operating voltage | 24 VDC
Switching voltage, maximum | 250 VAC
Switching current, maximum | 3 A
Switching capacity, maximum | 750 W
Switching element | 1 Öffner (NC)
Time to readiness, maximum | 50 ms
Switching frequency, maximum | 5 Hz
Elektrische Daten - Relaisausgänge
Voltage, Utilisation category DC-13 | 24 VDC
Current, Utilisation category DC-13 | 0,03 A
Zustandsanzeige
Note (Integral System Diagnostics, status ) | LED leuchtet, wenn die Schutztür geschlossen ist.
Lieferumfang
Scope of delivery | Der Betätiger ist nicht im Lieferumfang enthalten.
Scope of delivery of mounting material | 2x Muttern M30 x 1,5
Zubehör
Recommendation (actuator) | BPS 300 BPS 303 BPS 303 SS
Recommended safety switchgear | SRB-E-301ST SRB-E-201LC
Hinweis
Note (General) | Darstellung der Kontaktsymbole bei geschlossener Schutzeinrichtung.
Schmersal, Inc., 115 E Stevens Ave, Suite 208, Valhalla, NY 10595
Die genannten Daten und Angaben wurden sorgfältig geprüft. Abbildungen können vom Original abweichen. Weitere technische Daten finden Sie in der Betriebsanleitung. Technische Änderungen und Irrtümer vorbehalten.
Generiert am: 24.05.2025, 07:53