## Worksheet
IFL 30-384-11P-1312
Design 384
Bestelldaten
Product type description | IFL 30-384-11P-1312
Article number (order number) | 101084613
eCl@ss number, version 12.0 | 27-27-40-01
eCl@ss number, version 11.0 | 27-27-01-01
eCl@ss number, version 9.0 | 27-27-01-01
ETIM number, version 7.0 | EC002714
ETIM number, version 6.0 | EC002714
Allgemeine Daten
Standards | DIN VDE 0660-208 EN IEC 60947-5-2
Housing construction form | Quader
Installation conditions (mechanical) | nicht bündig
Housing material | Kunststoff
Gross weight | 234 g
Allgemeine Daten - Eigenschaften
Integral system diagnostics, status | Ja
Number of cable wires | 4
Mechanische Daten - Schaltabstände
Nominal switching distance Sn | 30 mm
Note (switching distance) | Alle Angaben der Schaltabstände gemäß EN IEC 60947-5-2
Mechanische Daten - Anschlusstechnik
Length of cable | 2 m
Termination | Schraubanschluss M20 x 1.5
Cable section, maximum | 2 x 1,5 mm²
Mechanische Daten - Abmessungen
Length of sensor | 40 mm
Width of sensor | 55 mm
Height of sensor | 120 mm
Umgebungsbedingungen
Degree of protection | IP67
Ambient temperature | -25 ... +70 °C
Resistance to vibrations | 10 … 55 Hz, Amplitude 1 mm
Restistance to shock | 30 g / 11 ms
Protection class | II
Elektrische Daten
Operating voltage | 10 ... 60 VDC
Type of voltage range | DC
No-load supply current I0, typical | 5,5 mA
Rated operating voltage | 10 ... 60 VDC
Operating current | 400 mA
Switching element | Schließer (NO) und Öffner (NC) (antivalent)
Protection circuit integrated | Induktionsschutz Verpolungsschutz
Switching frequency, approx. | 50 Hz
Elektrische Daten - Digitale Ausgänge
Voltage drop Ud, maximum | 1,5 V
Current at Voltage drop Ud | 0,4 A
Design of control elements | p-schaltend
Zustandsanzeige
Note (Integral System Diagnostics, status ) | gelbe LED
Schmersal, Inc., 115 E Stevens Ave, Suite 208, Valhalla, NY 10595
Die genannten Daten und Angaben wurden sorgfältig geprüft. Abbildungen können vom Original abweichen. Weitere technische Daten finden Sie in der Betriebsanleitung. Technische Änderungen und Irrtümer vorbehalten.
Generiert am: 17.10.2025, 20:48