## Worksheet
IFL 10-30M-10STN-1641
Design M30
Bestelldaten
Product type description | IFL 10-30M-10STN-1641
Article number (order number) | 101092544
eCl@ss number, version 12.0 | 27-27-40-01
eCl@ss number, version 11.0 | 27-27-01-01
eCl@ss number, version 9.0 | 27-27-01-01
ETIM number, version 7.0 | EC002714
ETIM number, version 6.0 | EC002714
Allgemeine Daten
Standards | DIN VDE 0660-208 EN IEC 60947-5-2
Housing construction form | Zylinder, Gewinde
Installation conditions (mechanical) | bündig
Housing material | Messing
Housing coating material | vernickelt
Active area | Kunststoff
Material of the nuts | Messing
Gross weight | 92 g
Allgemeine Daten - Eigenschaften
Integral system diagnostics, status | Ja
Cable sleeve | Nein
Mechanische Daten
Tightening torque of nuts, maximum | 30 Nm
Mechanische Daten - Schaltabstände
Nominal switching distance Sn | 10 mm
Note (switching distance) | Alle Angaben der Schaltabstände gemäß EN IEC 60947-5-2
Mechanische Daten - Anschlusstechnik
Length of cable | 2 m
Termination | Schraubanschluss M12 x 1
Mechanische Daten - Abmessungen
ISO thread of the sensor | M30
width across flats | 36 BK
Length of sensor | 43 mm
Umgebungsbedingungen
Degree of protection | IP67
Resistance to vibrations | 10 … 55 Hz, Amplitude 1 mm
Restistance to shock | 30 g / 11 ms
Protection class | II
Elektrische Daten
Type of voltage range | DC
No-load supply current I0, typical | 3,5 mA
Operating current | 200 mA
Switching element | Schließer (NO)
Protection circuit integrated | Induktionsschutz Verpolungsschutz Überlastschutz Kurzschlussschutz
Switching frequency, approx. | 350 Hz
Elektrische Daten - Digitale Ausgänge
Voltage drop Ud, maximum | 1,2 V
Current at Voltage drop Ud | 0,2 A
Design of control elements | n-schaltend
Zustandsanzeige
Note (Integral System Diagnostics, status ) | gelbe LED
Hinweis
Note (General) | Statt der Muttern kann auch eine Klemmschelle geliefert werden.
Schmersal, Inc., 115 E Stevens Ave, Suite 208, Valhalla, NY 10595
Die genannten Daten und Angaben wurden sorgfältig geprüft. Abbildungen können vom Original abweichen. Weitere technische Daten finden Sie in der Betriebsanleitung. Technische Änderungen und Irrtümer vorbehalten.
Generiert am: 27.06.2025, 06:37