## Worksheet
SVE1/202-24VDC
Thermoplastic enclosure Protection class IP65
Bestelldaten
Product type description | SVE1/202-24VDC
Article number (order number) | 101197243
EAN (European Article Number) | 4030661545318
eCl@ss number, version 12.0 | 27-37-12-43
eCl@ss number, version 11.0 | 27-37-12-43
eCl@ss number, version 9.0 | 27-37-12-43
ETIM number, version 7.0 | EC001029
ETIM number, version 6.0 | EC001029
Zulassungen - Vorschriften
Certificates | cULus CCC
Allgemeine Daten
Standards | EN IEC 62061 EN ISO 14119 EN IEC 60947-5-1 EN IEC 60947-5-3 EN IEC 60947-5-5 EN IEC 60204-1 EN IEC 60947-1
Working principle | elektromechanisch
Housing material | Kunststoff, glasfaserverstärkter Thermoplast, selbstverlöschend
Colour of the housing | schwarz silber
Colour of the key | silber
Colour of key head | silber
Gross weight | 750 g
Allgemeine Daten - Eigenschaften
Power to unlock | Ja
Manual release | Ja
Number of auxiliary contacts | 2
Number of key selector switch | 1
Number of safety contacts | 2
Sicherheitsbetrachtung
Standards | EN ISO 13849-1
Mission time | 20 Year(s)
Sicherheitsbetrachtung - Sicherheitsausgänge
B10D Normally-closed contact (NC) | 100.000 Operations
Mechanische Daten
Position of the Key selector switch | mittig
Mechanical lifetime, minimum | 100.000 Operations
Key number | 202
Mechanische Daten - Anschlusstechnik
Termination | Schraubanschluss M20 x 1.5
Cable section, minimum | 0,25 mm²
Cable section, maximum | 2,5 mm²
Note | Alle Angaben einschließlich Aderendhülsen.
Mechanische Daten - Abmessungen
Length of sensor | 144 mm
Width of sensor | 96 mm
Height of sensor | 169 mm
Umgebungsbedingungen
Degree of protection | IP20 IP65
Ambient temperature | +0 ... +50 °C
Umgebungsbedingungen - Isolationskennwerte
Rated insulation voltage Ui | 250 VAC
Rated impulse withstand voltage Uimp | 2,5 kV
Elektrische Daten
Thermal test current | 4 A
Rated control voltage | 24 VDC
Utilisation category AC-15 | 230 VAC
Utilisation category AC-15 | 4 A
Utilisation category DC-13 | 24 VDC
Utilisation category DC-13 | 4 A
Electrical power consumption, maximum | 8,5 W
Switching element | Schließer (NO), Öffner (NC)
Switching principle | Schleichschaltung
Material of the contacts, electrical | Silber
Switching element | Magnet: 1 Schließer (NO), 1 Öffner (NC) / Schlüsselwahlschalter: 1 Schließer (NO), 1 Öffner (NC), Öffner in Reihe
Lieferumfang
Scope of delivery | Schlüssel und Dreikantwerkzeug im Lieferumfang (inklusive 1 Notfallschlüssel)
Hinweis
Note (General) | siehe Abbildung: Funktionsweise: Schlüssel 1-3 in Pos. 1. Magnet unbestromt: Schlüsselschalter verriegelt, Öffnerkontakte geschlossen, Schlüssel nicht abziehbarSchlüssel 1-3 in Pos. 1. Magnet bestromt Öffnerkontakt geöffnet: Schlüsselschalter entriegelt, Öffnerkontakte geschlossen, Schlüssel nicht abziehbarSchlüssel 1-3 in Pos. 2. Magnet bestromt Öffnerkontakt geöffnet: Schlüsselschalter entriegelt, Öffnerkontakte geöffnet Schlüssel abziehbarDreikantwerkzeug für Hilfsentriegelung in Pos. 3: Schlüsselschalter mechanisch entriegelt, Magnet außer Funktion, Öffnerkontakt geöffnetDreikantwerkzeug für Hilfsentriegelung in Pos.4: Magnet in Funktion
Schmersal, Inc., 115 E Stevens Ave, Suite 208, Valhalla, NY 10595
Die genannten Daten und Angaben wurden sorgfältig geprüft. Abbildungen können vom Original abweichen. Weitere technische Daten finden Sie in der Betriebsanleitung. Technische Änderungen und Irrtümer vorbehalten.
Generiert am: 08.10.2025, 05:22