## Worksheet
SVM1/SR/57-10/210RT/RT/E
coloured key heads Key-operated selector switch interlocking device with 10 keys
Bestelldaten
Product type description | SVM1/SR/57-10/210RT/RT/E
Article number (order number) | 101214429
EAN (European Article Number) | 4030661578996
eCl@ss number, version 12.0 | 27-37-12-90
eCl@ss number, version 11.0 | 27-37-12-90
eCl@ss number, version 9.0 | 27-37-12-90
ETIM number, version 7.0 | EC001029
ETIM number, version 6.0 | EC001029
Note (Ordering data) | Hinweis: Bei einer Bestellung/Anfrage sind die erforderlichen Schließungsnummern "X" (Primärzylinder), "Y" Sekundärzylinder und die Farben "oo/oo" der Schlüsselreide für die Sekundärschlüssel anzugeben (z.B. SVM1/SR/111-10/222RT/WS/E)! Wird bei der Bestellung/Anfrage keine Schließungsnummer vorgegeben liefern wir eine Schließungsnummer nach unserer Wahl. Es ist anwenderseitig darauf zu achten dass an einem Standort (Werksgelände) keine Schließungsnummer doppelt vergeben wird!
Allgemeine Daten
Standards | EN ISO 13849-1 EN ISO 14119
Working principle | mechanisch
Design | Einbauplatte
Housing material | Edelstahl
Housing coating material | lackiert
Material of the latching bolt | Messing (Me)
Colour of the housing | silber
Colour of the key | silber
Colour of key head | blau braun gelb grau rot weiß
Gross weight | 2.800 g
Allgemeine Daten - Eigenschaften
Front plate mounting | Ja
Number of keys | 10
Sicherheitsbetrachtung
Mission time | 20 Year(s)
Sicherheitsbetrachtung - Sicherheitsausgänge
B10D Normally-closed contact (NC) | 100.000 Operations
Mechanische Daten
Mechanical lifetime, minimum | 100.000 Operations
Key number of primary key | 57
Key number of secondary key | 210
Mechanische Daten - Abmessungen
Length | 240 mm
Width | 120 mm
Height | 54,5 mm
Umgebungsbedingungen
Degree of protection | IP40
Ambient temperature | -25 ... +50 °C
Elektrische Daten
Maximale Schalthäufigkeit | 5 /h
Lieferumfang
Scope of delivery | SVM mit 10 Sekundärschlüssel und 10 Notfallschlüssel, ohne Primärschlüssel
Zubehör
Recommendation (product combination) | SHGV SVE
Hinweis
Note (General) | siehe Abbildung: Primärschlüssel in Pos. 2: Primärschlüssel nicht abziehbar, Sekundärschlüssel abziehbarPrimärschlüssel in Pos. 1: Primärschlüssel abziehbar, Sekundärschlüssel nicht abziehbar
Schmersal, Inc., 115 E Stevens Ave, Suite 208, Valhalla, NY 10595
Die genannten Daten und Angaben wurden sorgfältig geprüft. Abbildungen können vom Original abweichen. Weitere technische Daten finden Sie in der Betriebsanleitung. Technische Änderungen und Irrtümer vorbehalten.
Generiert am: 14.10.2025, 16:33