## Worksheet
SHGV/ESS21S2/57/103
Aluminium enlosure Protection class IP65
Bestelldaten
Product type description | SHGV/ESS21S2/57/103
Article number (order number) | 101205779
EAN (European Article Number) | 4030661493701
eCl@ss number, version 12.0 | 27-37-12-43
eCl@ss number, version 11.0 | 27-37-12-43
eCl@ss number, version 9.0 | 27-37-12-43
ETIM number, version 7.0 | EC001029
ETIM number, version 6.0 | EC001029
Zulassungen - Vorschriften
Certificates | cULus CCC
Allgemeine Daten
Standards | EN IEC 62061 EN ISO 14119 EN IEC 60947-5-1 EN IEC 60947-5-3 EN IEC 60947-5-5 EN IEC 60204-1 EN IEC 60947-1
Versions | Schlüssel - Wahlschalter - Frontplattenmontage
Installation conditions (mechanical) | beliebig
Sealing type | Membrane Lippendichtungen
Housing material | Kunststoff, glasfaserverstärkter Thermoplast, selbstverlöschend
Material of the cylinder lock | Stahl
Material of the front ring | Aluminium
Colour of the cylinder lock | silber
Colour of the Contact element | schwarz
Colour of the front ring | silber
Colour of key head | silber
Gross weight | 136 g
Allgemeine Daten - Eigenschaften
Latching | Ja
Fully insulated | Ja
Number of auxiliary contacts | 1
Number of plunger | 1
Number of switch positions | 2
Mechanische Daten
Unlocking | Dreh-Entriegelung
Key withdrawal position | Stellung I 90°
Latching position | rechts
Mechanical lifetime, minimum | 100.000 Operations
Mounting | Montageflansch
Tightening torque of the screw | 0,6 Nm
Key number | 57
Mechanische Daten - Anschlusstechnik
Termination | Schraubanschluss M20 x 1.5
Cable section, minimum | 0,5 mm², starr 0,5 mm², flexibel
Cable section, maximum | 2,5 mm², starr 2,5 mm², flexibel
Note | Alle Angaben einschließlich Aderendhülsen.
Tightening torque of Clips | 1 Nm
Mechanische Daten - Abmessungen
Length x Width x Height | Höhe mit Schlüssel (und Kontaktelement): 60 mm (119 mm)
Diameter of the front ring | 29,5 mm
diameters for the cylinder lock | 22 mm
Mounting diameter | 22,3 mm
Thickness, of the front panel, minimum | 1 mm
Thickness of the front panel, maximum | 6 mm
Spacing | 40 x 50 mm
Umgebungsbedingungen
Degree of protection | IP65
Degree of protection of the switch rooms | IP40
Degree of protection of clips or terminals | IP20
Ambient temperature | -25 ... +75 °C
Restistance to shock | 110 g / 4 ms
Resistant to vibration | Erschütterungsfestigkeit: 20 g / 10 … 200 Hz
Umgebungsbedingungen - Isolationskennwerte
Rated insulation voltage Ui | 400 V
Elektrische Daten
Thermal test current | 10 A
Utilisation category AC-15 | 230 VAC
Utilisation category AC-15 | 8 A
Utilisation category DC-13 | 24 VDC
Utilisation category DC-13 | 5 A
Suitable for low-voltages | ≥ 5 V / ≥ 3,2 mA
Switching element | Öffner (NC), Schließer (NO)
Switching principle | Schleichschaltung
Bounce duration, maximum | 5 ms
Maximale Schalthäufigkeit | 5 /h
Material of the contacts, electrical | Silber
Schmersal, Inc., 115 E Stevens Ave, Suite 208, Valhalla, NY 10595
Die genannten Daten und Angaben wurden sorgfältig geprüft. Abbildungen können vom Original abweichen. Weitere technische Daten finden Sie in der Betriebsanleitung. Technische Änderungen und Irrtümer vorbehalten.
Generiert am: 05.10.2025, 02:00