## Worksheet
SFB-Y-SLCG-COM-8P-S-G-1M-BK-2-X-A-4
Y-Adapter geeignet für die Serien: SLC/SLG 440-COM Zum Anschluss von optoelektronischen Sicherheitsschaltgeräten
Bestelldaten
Produkt-Typbezeichnung | SFB-Y-SLCG-COM-8P-S-G-1M-BK-2-X-A-4
Artikelnummer (Bestellnummer) | 103032866
EAN (European Article Number) | 4030661529882
eCl@ss Nummer, Version 12.0 | 27-44-01-06
eCl@ss Nummer, Version 11.0 | 27-44-01-06
eCl@ss Nummer, Version 9.0 | 27-44-01-06
ETIM Nummer, Version 7.0 | EC002925
ETIM Nummer, Version 6.0 | EC002925
Zulassungen - Vorschriften
Zertifikate | cULus
Allgemeine Daten
Anschluss (elektrisch) | 2 x Kupplung, 4-polig 1 x Stecker, 8-polig
Bruttogewicht | 86 g
Mechanische Daten - Anschlusstechnik
Länge der Leitung | 1 m
Aderquerschnitt | 0,25 mm2
Durchmesser der Leitung | 4,3 mm
Biegeradius (fest) | 5 x Ø-Leitung
Biegeradius (bewegt) | 10 x Ø-Leitung
Farbe des Leitungsmantels | schwarz
Mechanische Daten - Steckverbinder Seite A
Codierung des Steckers | A
Verriegelung des Steckers | Schraubverriegelung
Werkstoff der Verschraubung | Metall, CuZn, vernickelt
Werkstoff des Griffkörpers | Kunststoff, TPU
Mechanische Daten - Abmessungen
Länge | 54,5 mm
Breite | 33 mm
Höhe | 20 mm
Durchmesser des ISO-Gewindes | M12
Umgebungsbedingungen
Schutzart | IP67
Umgebungstemperatur | -25 ... +75 °C
Elektrische Daten
Thermischer Dauerstrom | 2 A
Bemessungsbetriebsspannung | 30 VDC
Bemessungsbetriebsstrom | 2.000 mA
Zubehör
Empfehlung (Produktkombination) | SLCG440-COM&#x2F;SLB440
K.A. Schmersal GmbH & Co. KG, Möddinghofe 30, 42279 Wuppertal
Die genannten Daten und Angaben wurden sorgfältig geprüft. Abbildungen können vom Original abweichen. Weitere technische Daten finden Sie in der Betriebsanleitung. Technische Änderungen und Irrtümer vorbehalten.
Generiert am: 06.10.2025, 09:48