## Worksheet
SHGV/ESS21S2/102/103
Einsatz in Anwendungen ohne gefährliche Nachlaufbewegung bzw. Nachlaufzeit kleiner der Schlüsseltransferzeit HS-Schließanlagenfähige Ausführungen möglich Schlüsselschalter inkl. Montageflansch und Kontaktelement
Bestelldaten
Produkt-Typbezeichnung | SHGV/ESS21S2/102/103
Artikelnummer (Bestellnummer) | 101205799
EAN (European Article Number) | 4030661493794
eCl@ss Nummer, Version 12.0 | 27-37-12-43
eCl@ss Nummer, Version 11.0 | 27-37-12-43
eCl@ss Nummer, Version 9.0 | 27-37-12-43
ETIM Nummer, Version 7.0 | EC001029
ETIM Nummer, Version 6.0 | EC001029
Zulassungen - Vorschriften
Zertifikate | cULus CCC
Allgemeine Daten
Vorschriften | EN IEC 62061 EN ISO 14119 EN IEC 60947-5-1 EN IEC 60947-5-3 EN IEC 60947-5-5 EN IEC 60204-1 EN IEC 60947-1
Ausführung | Schlüssel - Wahlschalter - Frontplattenmontage
Einbaubedingungen (mechanisch) | beliebig
Abdichtungsart | Membrane Lippendichtungen
Werkstoff des Gehäuses | Kunststoff, glasfaserverstärkter Thermoplast, selbstverlöschend
Werkstoff des Schlosszylinders | Stahl
Werkstoff des Frontring | Aluminium
Farbe des Schlosszylinders | silber
Farbe des Kontaktelementes | schwarz
Farbe des Frontringes | silber
Farbe der Schlüsselreide (Schlüsselkopf) | silber
Bruttogewicht | 136 g
Allgemeine Daten - Eigenschaften
Verrastend vorhanden | Ja
Vollisolation | Ja
Anzahl der Hilfskontakte | 1
Anzahl der Stößel | 1
Anzahl der Schaltstellungen | 2
Mechanische Daten
Entriegelung | Dreh-Entriegelung
Schlüsselabzugsstellung | Stellung I 90°
Raststellung | rechts
Mechanische Lebensdauer, minimum | 100.000 Schaltspiele
Befestigung | Montageflansch
Anzugsdrehmoment der Schraube | 0,6 Nm
Schlüsselnummer | 102
Mechanische Daten - Anschlusstechnik
Anschlussart | Schraubanschluss M20 x 1.5
Anschlussquerschnitt, minimum | 0,5 mm², starr 0,5 mm², flexibel
Anschlussquerschnitt, maximum | 2,5 mm², starr 2,5 mm², flexibel
Hinweis | Alle Angaben einschließlich Aderendhülsen.
Anzugsdrehmoment der Klemmen | 1 Nm
Mechanische Daten - Abmessungen
Länge x Breite x Höhe | Höhe mit Schlüssel (und Kontaktelement): 60 mm (119 mm)
Durchmesser des Frontringes | 29,5 mm
Durchmesser des Schlosszylinders | 22 mm
Einbaudurchmesser | 22,3 mm
Dicke der Frontplatte, minimum | 1 mm
Dicke der Frontplatte, maximum | 6 mm
Rastermaß | 40 x 50 mm
Umgebungsbedingungen
Schutzart | IP65
Schutzart des Schaltraumes | IP40
Schutzart der Klemmen bzw. Anschlüsse | IP20
Umgebungstemperatur | -25 ... +75 °C
Schockfestigkeit | 110 g / 4 ms
Erschütterungsfestigkeit | Erschütterungsfestigkeit: 20 g / 10 … 200 Hz
Umgebungsbedingungen - Isolationskennwerte
Bemessungsisolationsspannung Ui | 400 V
Elektrische Daten
Thermischer Dauerstrom | 10 A
Spannung, Gebrauchskategorie AC-15 | 230 VAC
Strom, Gebrauchskategorie AC-15 | 8 A
Spannung, Gebrauchskategorie DC-13 | 24 VDC
Strom, Gebrauchskategorie DC-13 | 5 A
Kleinspannungstauglichkeit | ≥ 5 V / ≥ 3,2 mA
Schaltelement | Öffner (NC), Schließer (NO)
Schaltprinzip | Schleichschaltung
Prelldauer, maximum | 5 ms
Maximale Schalthäufigkeit | 5 /h
Werkstoff der Kontakte, elektrisch | Silber
K.A. Schmersal GmbH & Co. KG, Möddinghofe 30, 42279 Wuppertal
Die genannten Daten und Angaben wurden sorgfältig geprüft. Abbildungen können vom Original abweichen. Weitere technische Daten finden Sie in der Betriebsanleitung. Technische Änderungen und Irrtümer vorbehalten.
Generiert am: 21.10.2025, 18:44