## Worksheet
BS-H50-110-RVA
Rollenschwenkhebel Edelstahl - 50 mm Rollendurchmesser
Bestelldaten
Produkt-Typbezeichnung | BS-H50-110-RVA
Artikelnummer (Bestellnummer) | 153028033
EAN (European Article Number) | 4030661535913
eCl@ss Nummer, Version 12.0 | 27-27-06-12
eCl@ss Nummer, Version 11.0 | 27-27-06-12
eCl@ss Nummer, Version 9.0 | 27-27-06-12
ETIM Nummer, Version 7.0 | EC001483
ETIM Nummer, Version 6.0 | EC001483
Allgemeine Daten
Werkstoff des Betätigers | Edelstahl (V2A)
Bruttogewicht | 277 g
Mechanische Daten
Werkstoff der Rolle | Edelstahl (V2A)
Positionierschritte für den Betätiger | 10 °
Mechanische Daten - Abmessungen
Breite der Rolle | 18 mm
Durchmesser der Rolle | 50 mm
Länge des Hebels | 110 mm
K.A. Schmersal GmbH & Co. KG, Möddinghofe 30, 42279 Wuppertal
Die genannten Daten und Angaben wurden sorgfältig geprüft. Abbildungen können vom Original abweichen. Weitere technische Daten finden Sie in der Betriebsanleitung. Technische Änderungen und Irrtümer vorbehalten.
Generiert am: 14.10.2025, 12:44