## Worksheet
IFL 13-390-10YA (M25)
Bestelldaten
Produkt-Typbezeichnung | IFL 13-390-10YA (M25)
Artikelnummer (Bestellnummer) | 103001689
EAN (European Article Number) | 4030661423166
eCl@ss Nummer, Version 12.0 | 27-27-40-01
eCl@ss Nummer, Version 11.0 | 27-27-01-01
eCl@ss Nummer, Version 9.0 | 27-27-01-01
ETIM Nummer, Version 7.0 | EC002714
ETIM Nummer, Version 6.0 | EC002714
Allgemeine Daten
Vorschriften | DIN VDE 0660-208 EN IEC 60947-5-2
Gehäusebauform | Quader
Einbaubedingungen (mechanisch) | bündig
Werkstoff des Gehäuses | Kunststoff
Werkstoff der aktiven Flächen | Kunststoff
Bruttogewicht | 2.525 g
Allgemeine Daten - Eigenschaften
Integrierte Anzeige, Status | Nein
Mechanische Daten - Schaltabstände
Nennnschaltabstand Sn | 13 mm
Hinweis (Schaltabstand) | Alle Angaben der Schaltabstände gemäß EN IEC 60947-5-2
Mechanische Daten - Anschlusstechnik
Länge der Leitung | 2 m
Anschlussart | Schraubanschluss M25
Anschlussquerschnitt, maximum | 2 x 4 mm²
Mechanische Daten - Abmessungen
Länge des Sensors | 204 mm
Breite des Sensors | 150 mm
Höhe des Sensors | 90 mm
Umgebungsbedingungen
Schutzart | IP65
Umgebungstemperatur | -25 ... +70 °C
Schwingfestigkeit | 10 … 55 Hz, Amplitude 1 mm
Schockfestigkeit | 30 g / 11 ms
Schutzklasse | II
Umgebungsbedingungen - Isolationskennwerte
Bemessungsstoßspannungsfestigkeit Uimp | 4 kV
Elektrische Daten
Betriebsspannung | 15 ... 250 VAC
Art des Spannungsbereichs | AC DC
Betriebsstrom, minimum | 5 mA
Bemessungsbetriebsspannung | 15 ... 250 VAC
Bemessungsbetriebsstrom | 300 mA
Schaltelement | Schließer (NO)
Schutzbeschaltung integriert | Induktionsschutz Verpolungsschutz
Schaltfrequenz, circa | 15 Hz
Elektrische Daten - Digitale Ausgänge
Spannungsfall Ud, maximum | 4 V
Strom bei Spannungsfall Ud | 0,3 A
Ausführung der Schaltelemente | Zweidraht
Reststrom Ir, maximum | 0,5 mA
Hinweis
Hinweis (Allgemein) | Leitungsführung wahlweise rückseitig oder seitlich.
K.A. Schmersal GmbH & Co. KG, Möddinghofe 30, 42279 Wuppertal
Die genannten Daten und Angaben wurden sorgfältig geprüft. Abbildungen können vom Original abweichen. Weitere technische Daten finden Sie in der Betriebsanleitung. Technische Änderungen und Irrtümer vorbehalten.
Generiert am: 05.10.2025, 04:16