## Worksheet
BN 65-RZ/V 5,0M
| mit konfektionierter Leitung vorderseitige Betätigung mit Vorspannmagnet berührungslos wirkend hohe Lebensdauer Betätigungsfläche und -richtung durch Schaltsymbol gekennzeichnet | Bauform Ø 13 mm Kunststoffgehäuse Schaltabstand bis zu 60 mm, abhängig vom Betätigungsmagnet und Ausführung mit Zentralbefestigung mit vorderseitiger und/oder seitlicher Betätigung erhältlich
Bestelldaten
Produkt-Typbezeichnung | BN 65-RZ/V 5,0M
Artikelnummer (Bestellnummer) | 101101746
EAN (European Article Number) | 4030661009964
eCl@ss Nummer, Version 12.0 | 27-27-43-02
eCl@ss Nummer, Version 11.0 | 27-27-01-05
eCl@ss Nummer, Version 9.0 | 27-27-01-05
ETIM Nummer, Version 7.0 | EC002544
ETIM Nummer, Version 6.0 | EC002544
Zulassungen - Vorschriften
Zertifikate | cULus
Allgemeine Daten
Wirkprinzip | magnetisch
Gehäusebauform | Zylinder, glatt
Werkstoff des Gehäuses | Kunststoff, glasfaserverstärkter Thermoplast
Bruttogewicht | 250 g
Allgemeine Daten - Eigenschaften
Rastung | Ja
Verwendbar für Aufzüge | Ja
Vorspannmagnet | Ja
Leitungstülle | Ja
Anzahl der Rastkontakte | 1
Mechanische Daten
Aktive Fläche | vorderseitig
Betätigungselement | Magnet
Mechanische Lebensdauer, minimum | 1.000.000.000 Schaltspiele
Betätigungsgeschwindigkeit, maximum | 18 m/s
Befestigung | zentral mit Gewindeflansch
Anzugsdrehmoment der Muttern, maximum | 3 Nm
Mechanische Daten - Schaltabstände
Schaltabstand Sn | 3 mm … 45 mm 2 x BP 10 = 3 mm BP 34 = 15 mm BP 20 = 10 mm BP 31 = 10 mm BP 11 = 15 mm BP 12 = 20 mm BP 21 = 45 mm BP 22 N + BP 22 S = 35 mm
Hinweis (Schaltabstand Sn) | Schaltabstand bis zu 45 mm, abhängig vom Betätigungsmagnet und Ausführung. Die Angaben zu den Schaltabständen gelten bei Betätigung einzeln montierter Geräte ohne ferromagnetischen Einfluss. Eine Veränderung des Abstandes, positiv wie negativ, ist durch ferromagnetischen Einfluss möglich. Bei der Anordnung von mehreren Betätigungsmagneten ist die gegenseitige Beeinflussung zu berücksichtigen.
Hinweis (Schaltabstand) | Alle Angaben der Schaltabstände gemäß EN IEC 60947-5-2
Wiederholgenauigkeit R | 0,3 mm
Mechanische Daten - Anschlusstechnik
Länge der Leitung | 5 m
Leitungseinführung | PG 9 Verschraubung
Anschlussart | Anschlussleitung
Anzahl der Leitungsadern | 2
Aderquerschnitt | 0,75 mm2
Aderquerschnitt | 18 AWG
Werkstoff des Leitungsmantels | PVC
Leitungstyp | H03VV-F
Mechanische Daten - Abmessungen
Durchmesser des Sensors | 13 mm
Schlüsselweite | 22 SW
Länge des Sensors | 103 mm
Umgebungsbedingungen
Schutzart | IP67
Umgebungstemperatur | -25 ... +75 °C
Schwingfestigkeit | 10 … 55 Hz, Amplitude 1 mm
Schockfestigkeit | 15 g, sinusförmige Schwingung
Erschütterungsfestigkeit | 15 g, sinusförmige Schwingung
Elektrische Daten
Schaltspannung, maximum | 230 VAC
Schaltspannung, maximum | 230 VDC
Schaltstrom, maximum | 1 A
Schaltleistung, maximum | 60 W
Schaltprinzip | Rastend
Prelldauer, minimum | 0,3 ms
Prelldauer, maximum | 3 ms
Schaltfrequenz, maximum | 300 Hz
Maximale Schalthäufigkeit | 720.000 /h
Maximale Umschaltzeit Schließen (NO) | 1,5 ms
Maximale Umschaltzeit Öffnen (NC) | 0,5 ms
Minimale Umschaltzeit Schließen (NO) | 0,3 ms
Prelldauer, typisch | 0,6 ms
Lieferumfang
Lieferumfang | Der Betätiger ist nicht im Lieferumfang enthalten.
Zubehör
Empfehlung (Betätiger) | 2x BP 10 BP 34 BP 20 BP 31 BP 11 BP 12 BP 21 BP 22 S BP 22 N BE 20
Empfehlung (Betätiger, Aufzugtechnik) | BP 10 2 x BP 10 BP 15 BP 34
Hinweis
Hinweis (Allgemein) | Der Schalter ist mit einer nicht magnetischen Zwischenlage von min. 20 mm auf Eisen zu montieren.
K.A. Schmersal GmbH & Co. KG, Möddinghofe 30, 42279 Wuppertal
Die genannten Daten und Angaben wurden sorgfältig geprüft. Abbildungen können vom Original abweichen. Weitere technische Daten finden Sie in der Betriebsanleitung. Technische Änderungen und Irrtümer vorbehalten.
Generiert am: 05.10.2025, 09:38