## Worksheet
BN 75-01Z-1391 5,0M
| mit Anschlussleitung Schutzart IP67 berührungslos wirkend 1 Reedkontakt hohe Lebensdauer | 80 mm x 99,5 mm x 55 mm Schwimmer-Magnetschalter Kunststoffgehäuse mit M12 Steckeranschluss und Anschlussleitung lieferbar
Bestelldaten
Produkt-Typbezeichnung | BN 75-01Z-1391 5,0M
Artikelnummer (Bestellnummer) | 101095136
EAN (European Article Number) | 4030661267944
eCl@ss Nummer, Version 12.0 | 27-27-43-02
eCl@ss Nummer, Version 11.0 | 27-27-01-05
eCl@ss Nummer, Version 9.0 | 27-27-01-05
ETIM Nummer, Version 7.0 | EC002544
ETIM Nummer, Version 6.0 | EC002544
Allgemeine Daten
Wirkprinzip | magnetisch
Gehäusebauform | Sonderbauform
Werkstoff des Gehäuses | Kunststoff, glasfaserverstärkter Thermoplast
Werkstoff der aktiven Flächen | Kunststoff
Bruttogewicht | 306 g
Allgemeine Daten - Eigenschaften
Anzahl der Öffner | 1
Mechanische Daten
Betätigungselement | Magnet
Mechanische Lebensdauer, minimum | 1.000.000.000 Schaltspiele
Mechanische Daten - Schaltabstände
Nennnschaltabstand Sn | 45 mm
Hinweis (Schaltabstand) | Alle Angaben der Schaltabstände gemäß EN IEC 60947-5-2
Hysterese (Schaltabstand), maximum | 3 mm
Mechanische Daten - Anschlusstechnik
Länge der Leitung | 5 m
Anschlussart | Anschlussleitung
Anzahl der Leitungsadern | 2
Aderquerschnitt | 0,75 mm2
Aderquerschnitt | 20 AWG
Mechanische Daten - Abmessungen
Länge des Sensors | 55 mm
Breite des Sensors | 80 mm
Höhe des Sensors | 99,5 mm
Umgebungsbedingungen
Schutzart | IP67
Umgebungstemperatur | -25 ... +80 °C
Elektrische Daten
Schaltspannung, maximum | 220 VAC
Schaltstrom, maximum | 1 A
Schaltleistung, maximum | 60 W
Schaltleistung, maximum | 60 VA
Schaltprinzip | Reedkontakte, berührungslos wirkend
Prelldauer, minimum | 0,3 ms
Prelldauer, maximum | 0,6 ms
Schaltelement | Öffner (NC)
Hinweis
Hinweis (Allgemein) | Je nach Einbau des Schwimmers lässt sich ein Schließer- bzw. Öffnerkontakt erzielen. Die angegebenen Schaltpunkte gelten für Wasser
K.A. Schmersal GmbH & Co. KG, Möddinghofe 30, 42279 Wuppertal
Die genannten Daten und Angaben wurden sorgfältig geprüft. Abbildungen können vom Original abweichen. Weitere technische Daten finden Sie in der Betriebsanleitung. Technische Änderungen und Irrtümer vorbehalten.
Generiert am: 19.10.2025, 01:15