## Worksheet
SHGV/RD1/213/36+BO
Aluminiumgehäuse Schutzart IP65
Bestelldaten
Produkt-Typbezeichnung | SHGV/RD1/213/36+BO
Artikelnummer (Bestellnummer) | 103042738
EAN (European Article Number) | 4030661561103
eCl@ss Nummer, Version 12.0 | 27-27-26-03
eCl@ss Nummer, Version 11.0 | 27-27-26-03
eCl@ss Nummer, Version 9.0 | 27-27-26-03
ETIM Nummer, Version 7.0 | EC002593
ETIM Nummer, Version 6.0 | EC002593
Allgemeine Daten
Vorschriften | EN IEC 60947-5-1
Wirkprinzip | mechanisch
Werkstoff des Gehäuses | Aluminium / Stahl chromatiert
Werkstoff der Gehäusebeschichtung | lackiert
Werkstoff des Schlosszylinders | Stahl
Farbe des Gehäuses | rot
Farbe des Schlüssels | silber
Farbe der Schlüsselreide (Schlüsselkopf) | silber
Bruttogewicht | 450 g
Allgemeine Daten - Eigenschaften
Anzahl der Anfahrrichtungen | 4
Anzahl Schlüssel | 2
Mechanische Daten
Betätiger | gerade
Position des Schlüssel-Wahlschalters | mittig rechts
Mechanische Lebensdauer, minimum | 100.000 Schaltspiele
Zuhaltekraft FZh gemäß EN ISO 14119 | 950 N
Zuhaltekraft Fmax, maximum | 1.250 N
Rastkraft | 5 N
Betätigungsgeschwindigkeit, maximum | 0,2 m/s
Schlüsselnummer Primärzylinder | 213
Schlüsselnummer Sekundärzylinder | 36
Mechanische Daten - Abmessungen
Länge | 87 mm
Breite | 87 mm
Höhe | 103 mm
Umgebungsbedingungen
Schutzart | IP65
Umgebungstemperatur | -25 ... +70 °C
Lager- und Transporttemperatur | -40 ... +80 °C
Schockfestigkeit | 30 g / 18 ms
Erschütterungsfestigkeit | Erschütterungsfestigkeit: 15 g / 10…200 Hz
Elektrische Daten
Maximale Schalthäufigkeit | 5 /h
Sonstige Daten
Hinweis (Applikationsanwendungen) | verschiebbare Schutzeinrichtung abnehmbare Schutzeinrichtung drehbare Schutzeinrichtung
Hinweis
Hinweis (Allgemein) | Zusätzlicher Schließzylinder frontseitig nur bei Ausführung "L" und "R"
K.A. Schmersal GmbH & Co. KG, Möddinghofe 30, 42279 Wuppertal
Die genannten Daten und Angaben wurden sorgfältig geprüft. Abbildungen können vom Original abweichen. Weitere technische Daten finden Sie in der Betriebsanleitung. Technische Änderungen und Irrtümer vorbehalten.
Generiert am: 15.10.2025, 23:22