## Worksheet
SVM1/58-6/108/A
Schlüssel-Wahlschalter-Verriegelungseinrichtung für 6 Schlüssel
Bestelldaten
Produkt-Typbezeichnung | SVM1/58-6/108/A
Artikelnummer (Bestellnummer) | 101213492
EAN (European Article Number) | 4030661581095
eCl@ss Nummer, Version 12.0 | 27-37-12-90
eCl@ss Nummer, Version 11.0 | 27-37-12-90
eCl@ss Nummer, Version 9.0 | 27-37-12-90
ETIM Nummer, Version 7.0 | EC001029
ETIM Nummer, Version 6.0 | EC001029
Zusatzinformation (Bestelldaten) | Hinweis: Bei einer Bestellung/Anfrage sind die erforderlichen Schließungsnummern "X" (Primärzylinder) und "Y" Sekundärzylinder anzugeben (z.B. SVM1/111-6/222/A)! Wird bei der Bestellung/Anfrage keine Schließungsnummer vorgegeben liefern wir eine Schließungsnummer nach unserer Wahl. Es ist anwenderseitig darauf zu achten dass an einem Standort (Werksgelände) keine Schließungsnummer doppelt vergeben wird!
Allgemeine Daten
Vorschriften | EN ISO 13849-1 EN ISO 14119
Wirkprinzip | mechanisch
Bauform | Aufbaugehäuse
Werkstoff des Gehäuses | Aluminium
Werkstoff der Gehäusebeschichtung | lackiert
Werkstoff des Riegelbolzens | Messing (Me)
Farbe des Gehäuses | grau
Farbe des Schlüssels | silber
Farbe der Schlüsselreide (Schlüsselkopf) | silber
Bruttogewicht | 1.950 g
Allgemeine Daten - Eigenschaften
Anzahl Schlüssel | 6
Sicherheitsbetrachtung
Gebrauchsdauer | 20 Jahre
Sicherheitsbetrachtung - Sicherheitsausgänge
B10D Öffner (NC) | 100.000 Schaltspiele
Mechanische Daten
Mechanische Lebensdauer, minimum | 100.000 Schaltspiele
Schlüsselnummer Primärzylinder | 58
Schlüsselnummer Sekundärzylinder | 108
Mechanische Daten - Abmessungen
Länge | 180 mm
Breite | 120 mm
Höhe | 113,5 mm
Umgebungsbedingungen
Schutzart | IP65
Umgebungstemperatur | -25 ... +50 °C
Elektrische Daten
Maximale Schalthäufigkeit | 5 /h
Lieferumfang
Lieferumfang | SVM mit 6 Sekundärschlüssel und 6 Notfallschlüssel, ohne Primärschlüssel
Zubehör
Empfehlung (Produktkombination) | SHGV SVE
Hinweis
Hinweis (Allgemein) | siehe Abbildung: Primärschlüssel in Pos. 2: Primärschlüssel nicht abziehbar, Sekundärschlüssel abziehbarPrimärschlüssel in Pos. 1: Primärschlüssel abziehbar, Sekundärschlüssel nicht abziehbar
K.A. Schmersal GmbH & Co. KG, Möddinghofe 30, 42279 Wuppertal
Die genannten Daten und Angaben wurden sorgfältig geprüft. Abbildungen können vom Original abweichen. Weitere technische Daten finden Sie in der Betriebsanleitung. Technische Änderungen und Irrtümer vorbehalten.
Generiert am: 10.10.2025, 06:36