## Worksheet
SLC440COM-ER-1130-14
| Sicherheitstyp 4 gemäß IEC 61496-1 Status und Diagnose via App mit Bluetooth Automatikstart oder Wiederanlaufsperre Aktive Einrichthilfe integriert | Prozesssicherheit bei höchster Verfügbarkeit Anwenderfreundliche Parametrierung ohne Hilfsmittel Optional Schutzart IP69 mit Schutzgehäuse (Zubehör)
Bestelldaten
Product type description | SLC440COM-ER-1130-14
Article number (order number) | 103003905
EAN (European Article Number) | 4030661435138
eCl@ss number, version 12.0 | 27-27-27-04
eCl@ss number, version 11.0 | 27-27-27-04
eCl@ss number, version 9.0 | 27-27-27-04
ETIM number, version 7.0 | EC002549
ETIM number, version 6.0 | EC002549
Zulassungen - Vorschriften
Certificates | cULus
Allgemeine Daten
Standards | EN IEC 61496-2 EN IEC 61496-1
Note (Software Version) | ab 2024 Version 4.0
Housing material | Aluminium
Reaction time, maximum | 20 ms
Gross weight | 1.820 g
Bluetooth transmission power, maximum | 2 µW
Bluetooth transmission frequency | 2,400 … 2,483 GHz
Radiation emission level to EN 12198-1 | Kategorie 0
Risk group classification of lamp systems to EN 62471 | Freie Gruppe
Allgemeine Daten - Eigenschaften
Restart interlock (manual reset) | Ja
Integral system diagnostics, status | Ja
Integral system diagnostics | Ja
Number of fail-safe digital outputs | 2
Number of beams | 112
Sicherheitsbetrachtung
Vorschriften | EN ISO 13849-1 EN IEC 62061
Performance Level, up to | e
Category | 4
PFH value | 8,05 x 10⁻⁹ /h
Safety Integrity Level (SIL), suitable for applications in | 3
Mission time | 20 Year(s)
Safety type in accordance with IEC 61496-1 | 4
Mechanische Daten
Detection ability for test bodies at v = 1.6 m/s | 14 mm
Height of the protection field | 1.130 mm
Range, protection field, minimum | 0,3 m
Range, protection field, maximum | 7 m
Wave length of the laserdiode | 880 nm
Mechanische Daten - Anschlusstechnik
Termination | Steckverbinder
Terminal connector, Recipient | Einbaustecker M12, 5-polig
Terminal, Connector, Transmitter | Einbaustecker M12, 4-polig
Length of the connectable cable, maximum | 100 m
Mechanische Daten - Abmessungen
Length of sensor | 33 mm
Width of sensor | 27,8 mm
Height of sensor | 1.171 mm
Umgebungsbedingungen
Degree of protection | IP67
Ambient temperature | -10 ... +50 °C
Storage and transport temperature | -25 ... +70 °C
Resistance to vibrations | 10 … 55 Hz
Restistance to shock | 10 g, 16 ms, nach EN 60028-2-29
Protection class | III
Elektrische Daten
Operating voltage | 24 VDC -20 % / +20 % ((PELV) Netzgerät Imax 1,0 A, gemäß EN 60204 (Netzausfall ≤ 20 ms))
Rated operating voltage | 24 VDC
Rated operating current, Emitter | 200 mA
Rated operating current, Receiver | 700 mA
Elektrische Daten - Steuereingänge
Designation, Control inputs | Freigabe WA
Actuation time for manual start | 100 … 1500 ms
Elektrische Daten - Sichere digitale Ausgänge
Designation, Safety outputs | OSSD 1 und OSSD 2
Output current, (fail-safe output), maximum | 0,25 A
Design of control elements | OSSD, kurzschlussfest, p-schaltend
Leakage current Ir, maximum | 1 mA
Test pulse interval, typical | 750 ms
Test pulse duration, maximum | 0,15 ms
Classification ZVEI CB24I, Source | C2
Classification ZVEI CB24I, Sink | C1 C2
Load capacity, maximum | 0,05 µF
Load inductance, maximum | 2 H
Note | Lastinduktivität erzeugt beim Abschalten eine induzierte Spannung, welche nachgeschaltete Bauelemente gefährden (Funkenlöschglied).
Switching voltage | 15 … 26,4 V (HIGH) 0 … 2 V (LOW)
Note | Gemäß EN 61131-2
Note | Im Fehlerfall fließt maximal der Leckstrom in der OSSD Leitung. Das nachgeschaltete Steuerelement muss diesen Zustand als LOW erkennen. Eine sichere SPS muss diesen Zustand erkennen.
Zustandsanzeige - LED 01
LED status | OSSD EIN, OSSD AUS, Wiederanlauf, Fehler, Parametereinstellung, Ausrichthilfe, Anzeige der Signalgüte
LED position | Empfänger
Zustandsanzeige - LED 02
LED status | Senden und Status
LED position | Sender
Sonstige Daten
Note (applications) | Schutzbetrieb / Automatik, Wiederanlaufsperre, Ausrichthilfe
Kontaktbelegung
Connection | Empfänger
PIN 1 | 24 VDC Spannungsversorgung
PIN 2 | OSSD 1 Sicherheitsausgang 1
PIN 3 | 0 VDC Spannungsversorgung
PIN 4 | OSSD 2 Sicherheitsausgang 2
PIN 5 | Freigabe/WA Quittierung WA
Connection | Sender
PIN 1 | 24 VDC Spannungsversorgung
PIN 2 | Kein Signal anlegen (nicht verdrahten)
PIN 3 | 0 VDC Spannungsversorgung
PIN 4 | Kein Signal anlegen (nicht verdrahten)
Lieferumfang
Scope of delivery | Sender + Empfänger, Befestigungsset
Zubehör
Recommended safety switchgear | SRB-E 301
Schmersal, Inc., 115 E Stevens Ave, Suite 208, Valhalla, NY 10595
Die genannten Daten und Angaben wurden sorgfältig geprüft. Abbildungen können vom Original abweichen. Weitere technische Daten finden Sie in der Betriebsanleitung. Technische Änderungen und Irrtümer vorbehalten.
Generiert am: 16.07.2025, 09:33