## Worksheet
T4V7H 355-11ZUE-2138
| 3 Leitungseinführungen seitlich M 20 x 1.5 Metallgehäuse große Auswahl an Betätigungselementen weitgehend öl- und benzinbeständig | 66,7 mm x 76 mm x 38 mm Betätigungselemente um 4 x 90° umsetzbar Befestigungsmaße nach EN 50041 Schaltpunkte nach EN 50041
Bestelldaten
Product type description | T4V7H 355-11ZUE-2138
Article number (order number) | 101193706
EAN (European Article Number) | 4030661356624
eCl@ss number, version 12.0 | 27-27-26-01
eCl@ss number, version 11.0 | 27-27-26-01
eCl@ss number, version 9.0 | 27-27-26-01
ETIM number, version 7.0 | EC000030
ETIM number, version 6.0 | EC000030
Zulassungen - Vorschriften
Certificates | cULus CCC
Allgemeine Daten
Housing construction form | Normbauform
Housing material | Metall, Aluminium-Druckguss
Housing coating material | lackiert
Lever material | Metall
Gross weight | 320 g
Allgemeine Daten - Eigenschaften
Safety functions | Ja
Number of auxiliary contacts | 1
Number of safety contacts | 1
Sicherheitsbetrachtung
Vorschriften | BG-GS-ET-15 EN ISO 13849-1 EN IEC 60947-5-1
Mission time | 20 Year(s)
Sicherheitsbetrachtung - Sicherheitsausgänge
B10D Normally-closed contact (NC) | 20.000.000 Operations
Mechanische Daten
Actuating element | Rollenschwenkhebel
Roller material | Kunststoff
Mechanical life, minimum | 30.000.000 Operations
Actuating speed, maximum | 2,5 m/s
Note (Actuating speed) | Betätigungsgeschwindigkeit bei einem vertikalen Anfahrwinkel von 30°
Note (Switchover time) | Umschaltzeiten entsprechend der Betätigungsgeschwindigkeit
Actuating torque, minimum | 0,3 Nm
Mechanische Daten - Anschlusstechnik
Termination | Schraubanschluss M20 x 1.5
Cable section, minimum | 0,75 mm²
Cable section, maximum | 2,5 mm²
Note | Alle Angaben einschließlich Aderendhülsen.
Mechanische Daten - Abmessungen
Length of sensor | 57,3 mm
Width of sensor | 66,7 mm
Height of sensor | 171,5 mm
Umgebungsbedingungen
Degree of protection | IP65 IP67
Ambient temperature | -30 ... +80 °C
Umgebungsbedingungen - Isolationskennwerte
Rated insulation voltage Ui | 250 VAC 500 V
Rated impulse withstand voltage Uimp | 6 kV
Elektrische Daten
Thermal test current | 10 A
Required rated short-circuit current | 1.000 A
Utilisation category AC-15 | 230 VAC
Utilisation category AC-15 | 4 A
Utilisation category DC-13 | 24 VDC
Utilisation category DC-13 | 4 A
Switching element | Schließer (NO), Öffner (NC)
Switching principle | Schleichschaltung mit Überdeckung
Bounce duration, maximum | 2 ms
Maximale Schalthäufigkeit | 5.000 /h
Material of the contacts, electrical | Silber
Schmersal, Inc., 115 E Stevens Ave, Suite 208, Valhalla, NY 10595
Die genannten Daten und Angaben wurden sorgfältig geprüft. Abbildungen können vom Original abweichen. Weitere technische Daten finden Sie in der Betriebsanleitung. Technische Änderungen und Irrtümer vorbehalten.
Generiert am: 01.06.2025, 03:54