## Worksheet
TK 470-33Y
4 Leitungseinführungen M 20 x 1.5 Betätiger nachträglich um 4 x 90° umsetzbar
Bestelldaten
Note (Delivery capacity) | Nicht mehr lieferbar!
Product type description | TK 470-33Y
Article number (order number) | 101059062
EAN (European Article Number) | 4030661418117
eCl@ss number, version 12.0 | 27-27-06-01
eCl@ss number, version 11.0 | 27-27-06-01
eCl@ss number, version 9.0 | 27-27-06-01
ETIM number, version 7.0 | EC000030
ETIM number, version 6.0 | EC000030
Zulassungen - Vorschriften
Certificates | INMETRO
Allgemeine Daten
Slide form | Rolle
Gross weight | 2.710 g
Allgemeine Daten - Eigenschaften
Number of normally closed (NC) | 3
Number of normally open (NO) | 3
Mechanische Daten
Actuating element | Rollenhebel
Roller material | Kunststoff
Mechanical lifetime, minimum | 10.000.000 Operations
Actuating angle, from left of switch axis | 45 °
Actuating angle, from right of switch axis | 30 °
Contact opening | max. 2 x 6 mm
Actuating speed, minimum | 1 mm/min
Actuating speed, maximum | 0,5 m/s
Note (Actuating speed) | Betätigungsgeschwindigkeit bei einem vertikalen Anfahrwinkel
Mechanische Daten - Anschlusstechnik
Termination | Schraubanschluss M20 x 1.5
Cable section, minimum | 1,5 mm²
Cable section, maximum | 2,5 mm²
Note | Alle Angaben einschließlich Aderendhülsen.
Wire cross-section | 13 AWG
Mechanische Daten - Abmessungen
Length of sensor | 64 mm
Width of sensor | 130 mm
Height of sensor | 268 mm
Width of Castor | 6,5 mm
Diameter of Castor | 25 mm
Umgebungsbedingungen - Isolationskennwerte
Rated insulation voltage Ui | 400 V
Elektrische Daten
Utilisation category AC-15 | 400 VAC
Utilisation category AC-15 | 4 A
Switching element | Schließer (NO), Öffner (NC)
Note (Switching element) | mit Doppelunterbrechung
Switching principle | Schleichschaltung
Hinweis
Note (General) | Betätigung von rechts sollte vermieden werden, da hierdurch die Lebensdauer des Positionsschalters reduziert wird.
Schmersal, Inc., 115 E Stevens Ave, Suite 208, Valhalla, NY 10595
Die genannten Daten und Angaben wurden sorgfältig geprüft. Abbildungen können vom Original abweichen. Weitere technische Daten finden Sie in der Betriebsanleitung. Technische Änderungen und Irrtümer vorbehalten.
Generiert am: 20.10.2025, 05:03