## Worksheet
BN 650-RZ/V
| mit konfektionierter Leitung vorderseitige Betätigung mit Vorspannmagnet berührungslos wirkend hohe Lebensdauer | Bauform Ø 13 mm Kunststoffgehäuse Schaltabstand bis zu 60 mm, abhängig vom Betätigungsmagnet und Ausführung mit Zentralbefestigung
Bestelldaten
Product type description | BN 650-RZ/V
Article number (order number) | 101187284
EAN (European Article Number) | 4030661335698
eCl@ss number, version 12.0 | 27-27-43-02
eCl@ss number, version 11.0 | 27-27-01-05
eCl@ss number, version 9.0 | 27-27-01-05
ETIM number, version 7.0 | EC002544
ETIM number, version 6.0 | EC002544
Allgemeine Daten
Working principle | magnetisch
Housing construction form | Zylinder, glatt
Housing material | Kunststoff, glasfaserverstärkter Thermoplast
Gross weight | 65 g
Allgemeine Daten - Eigenschaften
Latching | Ja
Suitable for elevators | Ja
bias magnet | Ja
Cable sleeve | Ja
Number of snap-in contacts | 1
Mechanische Daten
Active area | vorderseitig
Actuating element | Magnet
Mechanical life, minimum | 100.000.000 Operations
Actuating speed, maximum | 18 m/s
Mounting | zentral mit Gewindeflansch
Tightening torque of nuts, maximum | 3 Nm
Mechanische Daten - Schaltabstände
Switching distance Sn | 3 mm … 45 mm 2 x BP 10 = 3 mm BP 34 = 15 mm BP 20 = 10 mm BP 31 = 10 mm BP 11 = 15 mm BP 12 = 20 mm BP 21 = 45 mm BP 22 N + BP 22 S = 35 mm
Note (Switching distance Sn) | Schaltabstand bis zu 45 mm, abhängig vom Betätigungsmagnet und Ausführung. Die Angaben zu den Schaltabständen gelten bei Betätigung einzeln montierter Geräte ohne ferromagnetischen Einfluss. Eine Veränderung des Abstandes, positiv wie negativ, ist durch ferromagnetischen Einfluss möglich. Bei der Anordnung von mehreren Betätigungsmagneten ist die gegenseitige Beeinflussung zu berücksichtigen.
Note (switching distance) | Alle Angaben der Schaltabstände gemäß EN IEC 60947-5-2
Repeat accuracy R | 0,3 mm
Mechanische Daten - Anschlusstechnik
Length of cable | 1 m
Cable entry | PG 9 Verschraubung
Termination | Anschlussleitung
Number of cable wires | 2
Wire cross-section | 0,25 mm2
Wire cross-section | 23 AWG
Material of the Cable mantle | PVC
Cable type | LiYY
Mechanische Daten - Abmessungen
Diameter of sensor | 13 mm
width across flats | 22 BK
Length of sensor | 103 mm
Umgebungsbedingungen
Degree of protection | IP67
Ambient temperature | -25 ... +70 °C
Resistance to vibrations | 10 … 55 Hz, Amplitude 1 mm
Restistance to shock | 30 g / 11 ms
Elektrische Daten
Switching voltage, maximum | 200 VAC
Switching voltage, maximum | 200 VDC
Switching current, maximum | 1 A
Switching capacity, maximum | 30 W
Switching capacity, maximum | 30 VA
Switching element | 1 Raster
Bounce duration, maximum | 0,2 ms
Switching frequency, maximum | 300 Hz
Maximale Schalthäufigkeit | 1.080.000 /h
Elektrische Daten - Digitale Ausgänge
Design of control elements | Reedkontakt
Lieferumfang
Scope of delivery | Der Betätiger ist nicht im Lieferumfang enthalten.
Zubehör
Recommendation (actuator) | 2x BP 10 BP 34 BP 20 BP 31 BP 11 BP 12 BP 21 BP 22 S BP 22 N BE 20
Recommendation (actuator, lift switchgear) | BP 10 2 x BP 10 BP 15 BP 34
Hinweis
Note (General) | Die Öffner- oder Schließerfunktion ist abhängig von der Betätigungsrichtung, dem Betätigungsmagneten und der Polung des Betätigungsmagneten. Bei der Gegenüberstellung von Schalter und Betätigungsmagnet muss die Zuordnung der Farben übereinstimmen: rot (S) auf rot (S) und grün (N) auf grün (N). Dies gilt nicht beim Raster.
Schmersal, Inc., 115 E Stevens Ave, Suite 208, Valhalla, NY 10595
Die genannten Daten und Angaben wurden sorgfältig geprüft. Abbildungen können vom Original abweichen. Weitere technische Daten finden Sie in der Betriebsanleitung. Technische Änderungen und Irrtümer vorbehalten.
Generiert am: 04.06.2025, 22:58