## Worksheet
BNS 260 AS-L
| 2 m Anschlussleitung, 2-polig Sicherheits-Sensor Kunststoffgehäuse kein mechanischer Verschleiß 36 mm x 26 mm x 13 mm Integrierte AS-Interface Schnittstelle | verdeckter Einbau möglich hohe Lebensdauer unempfindlich gegen seitlichen Versatz unempfindlich gegen Verschmutzung AS-Interface LED und Statusanzeige
Bestelldaten
Product type description | BNS 260 AS-L
Article number (order number) | 101186154
EAN (European Article Number) | 4030661333632
eCl@ss number, version 12.0 | 27-27-44-01
eCl@ss number, version 11.0 | 27-27-24-02
eCl@ss number, version 9.0 | 27-27-24-02
ETIM number, version 7.0 | EC002544
ETIM number, version 6.0 | EC002544
Zulassungen - Vorschriften
Certificates | cULus ASi-SaW
Allgemeine Daten
Standards | EN IEC 62026-2 EN ISO 13849-1 EN IEC 60947-5-3 EN IEC 61508
Working principle | magnetisch
Installation conditions (mechanical) | quasibündig
Housing material | Kunststoff, glasfaserverstärkter Thermoplast
Reaction time, maximum | 100 ms
Gross weight | 76 g
Allgemeine Daten - Eigenschaften
Coding | Ja
Integral system diagnostics, status | Ja
Sicherheitsbetrachtung
Vorschriften | EN IEC 61508
Performance Level, up to | e
Category | 4
PFH value | 6,21 x 10⁻⁹ /h
Note (PFH-value) | bis max. 500.000 Schaltzyklen/Jahr
Safety Integrity Level (SIL), suitable for applications in | 3
Mission time | 20 Year(s)
Mechanische Daten
Actuating element | Magnet
Door hinge | Links
Direction of motion | Frontal zur aktiven Fläche
Mechanische Daten - Schaltabstände
Note (Switching distance Sn) | Axialer Versatz Sicherheits-Sensor und Betätiger tolerieren einen horizontalen und vertikalen Versatz zueinander. Der mögliche Versatz ist abhängig vom Abstand der aktiven Flächen von Sensor und Betätiger. Innerhalb des Toleranzbereiches ist der Sensor aktiv geschaltet.
Assured switching distance &quot;ON&quot; Sao | 5 mm
Assured switching distance &quot;OFF&quot; Sar | 15 mm
Note (switching distance) | Alle Angaben der Schaltabstände gemäß EN IEC 60947-5-3
Note (Repeat accuracy R) | Wiederholgenauigkeit R ≤ 0,1 x Sao
Mechanische Daten - Anschlusstechnik
Length of cable | 2 m
Termination | Anschlussleitung, 2-polig
Number of cable wires | 2
Wire cross-section | 0,23 mm2
Wire cross-section | 23 AWG
Material of the Cable mantle | PVC
Cable type | LSYY
Mechanische Daten - Abmessungen
Length of sensor | 13 mm
Height of sensor | 26 mm
Umgebungsbedingungen
Degree of protection | IP67
Ambient temperature | -25 ... +60 °C
Storage and transport temperature | -25 ... +70 °C
Resistance to vibrations | 10 … 55 Hz, Amplitude 1 mm
Restistance to shock | 30 g / 11 ms
Protection class | II
Umgebungsbedingungen - Isolationskennwerte
Rated insulation voltage Ui | 32 VDC
Rated impulse withstand voltage Uimp | 0,8 kV
Overvoltage category | III
Degree of pollution | 3
Elektrische Daten - AS-Interface
Rated operating voltage | 18 ... 31,6 VDC (Verpolungsschutz)
AS-i Current consumption, maximum | 50 mA
Elektrische Daten - AS-Interface Spezifikation
AS-i Specification | Safety-Slave
AS-i Version | V 2.1
AS-i Profile | S-0.B.F.E
AS-i, IO-Code | 0x0
AS-i, ID-Code | 0xB
AS-i, ID-Code1 | 0xF
AS-i, ID-Code2 | 0xE
AS-i Input, Channel 1 | Datenbits DI 0/DI 1 = dynamische Codeübertragung
AS-i Input, Channel 2 | Datenbits DI 2/DI 3 = dynamische Codeübertragung
AS-i Outputs, DO 0 … DO 3 | Keine Funktion
AS-i Parameter bits, P0 ... P3 | Keine Funktion
Note (AS-i Parameter bits) | Parameterausgänge sind auf „1111“ (0xF) einzustellen FID: Peripheriefehler
AS-i Input module address | 0
Note (AS-i Input module address) | Voreingestellt auf Adresse 0, änderbar über AS-Interface Busmaster oder Handprogrammiergerät
Zustandsanzeige
Note (LED switching conditions display) | (1) grüne LED: Versorgungsspannung (2) rote LED: AS-i Kommunikationsfehler / Slaveadresse = 0
Kontaktbelegung
PIN 1 | braun - (AS-Interface +)
PIN 2 | n.c.
PIN 3 | blau - (AS-Interface -)
PIN 4 | n.c.
Lieferumfang
Scope of delivery | Der Betätiger ist nicht im Lieferumfang enthalten.
Zubehör
Recommendation (actuator) | BPS 260-1 BPS 260-2
Schmersal, Inc., 115 E Stevens Ave, Suite 208, Valhalla, NY 10595
Die genannten Daten und Angaben wurden sorgfältig geprüft. Abbildungen können vom Original abweichen. Weitere technische Daten finden Sie in der Betriebsanleitung. Technische Änderungen und Irrtümer vorbehalten.
Generiert am: 28.06.2025, 05:32