## Worksheet
EFK10.2
Federkraftklemmen Montageflansch-Position 2 21-22 (Kontaktbezeichnung)
Bestelldaten
Product type description | EFK10.2
Article number (order number) | 101022276
EAN (European Article Number) | 4030661463674
eCl@ss number, version 12.0 | 27-37-13-02
eCl@ss number, version 11.0 | 27-37-13-02
eCl@ss number, version 9.0 | 27-37-13-02
ETIM number, version 7.0 | EC000041
ETIM number, version 6.0 | EC000041
Zulassungen - Vorschriften
Certificates | cULus CCC
Allgemeine Daten
Standards | EN IEC 60947-5-1 EN IEC 60947-1
Versions | Kontaktelement
Design | Schleichschaltung
Housing material | Kunststoff, glasfaserverstärkter Thermoplast, selbstverlöschend
Gross weight | 15 g
Allgemeine Daten - Eigenschaften
Number of normally closed (NC) | 1
Mechanische Daten
Installation instructions | aufsteckbar
Mechanical life, minimum | 10.000.000 Operations
Positive break travel | 2 mm
Contact opening | 1 mm
Note Bounce duration | Prelldauer bei einer Betätigungsgeschwindigkeit von 100 mm/s
Mounting flange position | 1
Mechanische Daten - Anschlusstechnik
Termination | Federkraftklemme
Cable section, minimum | 2 x 0,08 mm²
Cable section, maximum | 2 x 1,5 mm²
Note | Alle Angaben einschließlich Aderendhülsen.
Mechanische Daten - Abmessungen
Length | 46 mm
Width | 10 mm
Depth | 51 mm
Umgebungsbedingungen
Degree of protection of the switch rooms | IP40
Degree of protection of clips or terminals | IP20
Ambient temperature | -25 ... +80 °C
Restistance to shock | 110 g / 4 ms
Resistant to vibration | Erschütterungsfestigkeit: 20 g / 10 … 200 Hz
Umgebungsbedingungen - Isolationskennwerte
Rated insulation voltage Ui | 400 V
Elektrische Daten
Thermal test current | 10 A
Utilisation category AC-15 | 230 VAC
Utilisation category AC-15 | 8 A
Utilisation category DC-13 | 24 VDC
Utilisation category DC-13 | 5 A
Suitable for low-voltages | ≥ 5 V / ≥ 3,2 mA
Switching element | Öffner (NC)
Switching principle | Schleichschaltung
Bounce duration, maximum | 5 ms
Maximale Schalthäufigkeit | 1.200 /h
Material of the contacts, electrical | Silber
Contact labelling | 21-22
Schmersal, Inc., 115 E Stevens Ave, Suite 208, Valhalla, NY 10595
Die genannten Daten und Angaben wurden sorgfältig geprüft. Abbildungen können vom Original abweichen. Weitere technische Daten finden Sie in der Betriebsanleitung. Technische Änderungen und Irrtümer vorbehalten.
Generiert am: 25.05.2025, 14:18