## Worksheet
ACC-IFL-MOCL-H40
Zur einfachen Montage der Näherungsschalter mit zylindrischer Bauform Ø 40 mm
Bestelldaten
Product type description | ACC-IFL-MOCL-H40
Article number (order number) | 101068521
EAN (European Article Number) | 4030661105314
eCl@ss number, version 12.0 | 27-27-40-92
eCl@ss number, version 11.0 | 27-27-01-92
eCl@ss number, version 9.0 | 27-27-01-92
ETIM number, version 7.0 | EC000127
ETIM number, version 6.0 | EC000127
Allgemeine Daten
Material of the terminal fixing | Thermoplast
Gross weight | 58 g
Mechanische Daten - Abmessungen
Width | 64 mm
Height | 50 mm
Depth | 21 mm
Diameter of the Mounting clamp | 40 mm
Diameter of the Mounting clamp | M40
Schmersal, Inc., 115 E Stevens Ave, Suite 208, Valhalla, NY 10595
Die genannten Daten und Angaben wurden sorgfältig geprüft. Abbildungen können vom Original abweichen. Weitere technische Daten finden Sie in der Betriebsanleitung. Technische Änderungen und Irrtümer vorbehalten.
Generiert am: 27.06.2025, 10:01