## Worksheet
ZS 355-02Z
| Sprungschaltung mit konstanter Kontaktkraft bis zum Schaltpunkt 3 Leitungseinführungen seitlich M 20 x 1.5 Metallgehäuse große Auswahl an Betätigungselementen weitgehend öl- und benzinbeständig | 66,7 mm x 76 mm x 38 mm Betätigungselemente um 4 x 90° umsetzbar Befestigungsmaße nach EN 50041 Schaltpunkte nach EN 50041
Bestelldaten
Note (Delivery capacity) | Nicht mehr lieferbar!
Product type description | ZS 355-02Z
Article number (order number) | 101082440
EAN (European Article Number) | 4030661263755
eCl@ss number, version 12.0 | 27-27-26-01
eCl@ss number, version 11.0 | 27-27-26-01
eCl@ss number, version 9.0 | 27-27-26-01
ETIM number, version 7.0 | EC000030
ETIM number, version 6.0 | EC000030
Zulassungen - Vorschriften
Certificates | cULus CCC
Allgemeine Daten
Housing construction form | Normbauform
Actuator type to EN 50041 | B
Housing material | Metall, Aluminium-Druckguss
Housing coating material | lackiert
Gross weight | 250 g
Allgemeine Daten - Eigenschaften
Safety functions | Ja
Number of safety contacts | 2
Sicherheitsbetrachtung
Vorschriften | EN ISO 13849-1
Mission time | 20 Year(s)
Sicherheitsbetrachtung - Sicherheitsausgänge
B10D Normally-closed contact (NC) | 20.000.000 Operations
Mechanische Daten
Actuating element | Druckbolzen
Mechanical life, minimum | 30.000.000 Operations
Actuating force, minimum | 12 N
Actuating speed, maximum | 0,5 m/s
Note Bounce duration | Prelldauer entsprechend der Betätigungsgeschwindigkeit
Mechanische Daten - Anschlusstechnik
Termination | Schraubanschluss M20 x 1.5
Cable section, minimum | 0,75 mm²
Cable section, maximum | 2,5 mm²
Note | Alle Angaben einschließlich Aderendhülsen.
Mechanische Daten - Steckverbinder Seite B
Connector typ | Kupplung
Mechanische Daten - Abmessungen
Length of sensor | 38 mm
Width of sensor | 66,7 mm
Height of sensor | 103,5 mm
Umgebungsbedingungen
Degree of protection | IP65 IP67
Ambient temperature | -30 ... +80 °C
Umgebungsbedingungen - Isolationskennwerte
Rated insulation voltage Ui | 500 V
Rated impulse withstand voltage Uimp | 6 kV
Elektrische Daten
Thermal test current | 10 A
Required rated short-circuit current | 1.000 A
Utilisation category AC-15 | 230 VAC
Utilisation category AC-15 | 4 A
Utilisation category DC-13 | 24 VDC
Utilisation category DC-13 | 4 A
Switching element | Öffner (NC)
Switching principle | Sprungschaltung
Maximale Schalthäufigkeit | 5.000 /h
Switchover time, maximum | 2 ms
Material of the contacts, electrical | Silber
Schmersal, Inc., 115 E Stevens Ave, Suite 208, Valhalla, NY 10595
Die genannten Daten und Angaben wurden sorgfältig geprüft. Abbildungen können vom Original abweichen. Weitere technische Daten finden Sie in der Betriebsanleitung. Technische Änderungen und Irrtümer vorbehalten.
Generiert am: 24.05.2025, 20:13