## Worksheet
CSS-Y-A-8P
Zubehör für die Reihenschaltung mit serieller Diagnose Der Abschlussstecker versorgt die Sicherheitskanäle mit der Betriebsspannung.
Bestelldaten
Product type description | CSS-Y-A-8P
Article number (order number) | 101209414
EAN (European Article Number) | 4030661388793
eCl@ss number, version 12.0 | 27-44-01-06
eCl@ss number, version 11.0 | 27-44-01-06
eCl@ss number, version 9.0 | 27-44-01-06
ETIM number, version 7.0 | EC002925
ETIM number, version 6.0 | EC002925
Allgemeine Daten
Versions | Abschlussstecker
Connector (electric) | 1 x Stecker, 8-polig
Gross weight | 21 g
Mechanische Daten
Tightening torque, maximum | 1 Nm
Mechanische Daten - Steckverbinder Seite A
Connector latching | Schraubverriegelung
Material of the gland | Metall, CuZn, vernickelt
Material of the handle | Kunststoff, TPU
Mechanische Daten - Abmessungen
Length | 43 mm
Width | 16,5 mm
Height | 16,5 mm
Diameter of the ISO-thread | M12
Umgebungsbedingungen
Degree of protection | IP65 IP67
Ambient temperature | -25 ... +75 °C
Elektrische Daten
Rated operating voltage | 30 VDC
Operating current | 4.000 mA
Zubehör
Recommendation (product combination) | Sicherheitszuhaltung und Sensoren
Schmersal, Inc., 115 E Stevens Ave, Suite 208, Valhalla, NY 10595
Die genannten Daten und Angaben wurden sorgfältig geprüft. Abbildungen können vom Original abweichen. Weitere technische Daten finden Sie in der Betriebsanleitung. Technische Änderungen und Irrtümer vorbehalten.
Generiert am: 22.07.2025, 23:56