## Worksheet
NBGLC55.1
Edelstahlgehäuse für Anwendungen an Nahrungsmittelmaschinen Schutzart IP69K Variable Größen mit bis zu fünf Bohrungen für Befehlsgeräte Kein zusätzliches Befestigungsmaterial wie z. B. Abstandshalter notwendig, durch Flächendichtung unter dem Gehäuse
Bestelldaten
Product type description | NBGLC55.1
Article number (order number) | 103032721
EAN (European Article Number) | 4030661530185
eCl@ss number, version 12.0 | 27-37-12-05
eCl@ss number, version 11.0 | 27-37-12-05
eCl@ss number, version 9.0 | 27-37-12-05
ETIM number, version 7.0 | EC000200
ETIM number, version 6.0 | EC000200
Allgemeine Daten
Versions | Aufbaugehäuse
Housing material | Edelstahl (V2A)
Colour of the bottom part of the enclosure | silber
Colour of the sealing | blau
Gross weight | 2.100 g
Allgemeine Daten - Eigenschaften
Number of command positions | 5
Number of cable glands | 1
Mechanische Daten
Position of the cable gland | stirnseitig
Mechanische Daten - Anschlusstechnik
Diameter of the cable gland | 20,3 mm
Mechanische Daten - Abmessungen
Width | 100 mm
Height | 94 mm
Depth | 315 mm
Umgebungsbedingungen
Degree of protection | IP67 IP69K
Ambient temperature | -25 ... +80 °C
Schmersal, Inc., 115 E Stevens Ave, Suite 208, Valhalla, NY 10595
Die genannten Daten und Angaben wurden sorgfältig geprüft. Abbildungen können vom Original abweichen. Weitere technische Daten finden Sie in der Betriebsanleitung. Technische Änderungen und Irrtümer vorbehalten.
Generiert am: 25.05.2025, 10:14