## Worksheet
PS316-Z11-S300
Kunststoffgehäuse mit klappbarem Rastdeckel Schnellanschlusstechnik durch 45° gedrehte Anschlussklemmen Einfache und schnelle Verstellbarkeit der Betätigungselemente um 45° Leitungseinführung 1 x M20 x 1,5 Bauform nach EN 50041 mit LED erhältlich
Bestelldaten
Product type description | PS316-Z11-S300
Article number (order number) | 103015129
EAN (European Article Number) | 4030661502397
eCl@ss number, version 12.0 | 27-27-26-01
eCl@ss number, version 11.0 | 27-27-26-01
eCl@ss number, version 9.0 | 27-27-26-01
ETIM number, version 7.0 | EC000030
ETIM number, version 6.0 | EC000030
Zulassungen - Vorschriften
Certificates | cULus CCC
Allgemeine Daten
Standards | EN IEC 60947-5-1
Housing construction form | Normbauform
Actuator type to EN 50041 | B
Housing material | Kunststoff, glasfaserverstärkt
Gross weight | 113 g
Allgemeine Daten - Eigenschaften
Safety functions | Ja
Number of auxiliary contacts | 1
Number of safety contacts | 1
Sicherheitsbetrachtung
Vorschriften | EN ISO 13849-1
B10D Normally-closed contact (NC) | 20.000.000 Operations
Mission time | 20 Year(s)
Mechanische Daten
Actuating element | Druckbolzen S300
Mechanical life, minimum | 10.000.000 Operations
Positive break force, minimum | 50 N
Actuating speed, minimum | 10 mm/min
Actuating speed, maximum | 0,5 m/s
Tightening torque of the fixing screws | 1,2 Nm
Mechanische Daten - Anschlusstechnik
Note (Cable entry) | Absetzlänge des Leiters 5...6mm
Termination | Schraubanschluss M20 x 1.5
Cable section, minimum | 0,34 mm²
Cable section, maximum | 1,5 mm²
Tightening torque of electrical connection, minimum | 0,6 Nm
Tightening torque of electrical connection, maximum | 0,8 Nm
Mechanische Daten - Abmessungen
Length of sensor | 37 mm
Width of sensor | 41 mm
Height of sensor | 104 mm
Umgebungsbedingungen
Degree of protection | IP66 IP67
Ambient temperature | -30 ... +80 °C
Protection class | II
Umgebungsbedingungen - Isolationskennwerte
Rated insulation voltage Ui | 300 V
Rated impulse withstand voltage Uimp | 4 kV
Degree of pollution | 3
Elektrische Daten
Thermal test current | 10 A
Required rated short-circuit current | 400 A
Utilisation category AC-15 | 240 VAC
Utilisation category DC-13 | 24 VDC
Utilisation category DC-13 | 3 A
Switching element | 1 Schließer (NO), 1 Öffner (NC)
Switching principle | Sprungschaltung
Maximale Schalthäufigkeit | 5.000 /h
Material of the contacts, electrical | Silber
Schmersal, Inc., 115 E Stevens Ave, Suite 208, Valhalla, NY 10595
Die genannten Daten und Angaben wurden sorgfältig geprüft. Abbildungen können vom Original abweichen. Weitere technische Daten finden Sie in der Betriebsanleitung. Technische Änderungen und Irrtümer vorbehalten.
Generiert am: 01.06.2025, 15:41