## Worksheet
PSC1-E-23-SDM2
Erweiterungsmodul für die Reihe PSC1-C-100 Sichere Achsüberwachung nach EN 61800-5-2 (SafeDrive Monitoring SDM) für bis zu 2 Achsen unterstützt Encoder: TTL, sin/cos, SSI 12 sichere digitale Eingänge
Bestelldaten
Product type description | PSC1-E-23-SDM2
Article number (order number) | 103008462
EAN (European Article Number) | 4030661455235
eCl@ss number, version 12.0 | 27-24-22-07
eCl@ss number, version 11.0 | 27-24-22-07
eCl@ss number, version 9.0 | 27-24-22-07
ETIM number, version 7.0 | EC000236
ETIM number, version 6.0 | EC000236
Zulassungen - Vorschriften
Certificates | TÜV cULus
Allgemeine Daten
Gross weight | 370 g
Allgemeine Daten - Eigenschaften
Number of digital fail-safe inputs | 12
Sicherheitsbetrachtung
Performance Level, up to | e
Category | 4
Safety Integrity Level (SIL), suitable for applications in | 3
Mission time | 20 Year(s)
Mechanische Daten
Mounting | auf Normschiene aufschnappbar
Mechanische Daten - Anschlusstechnik
Cable section, minimum | 0,2 mm²
Cable section, maximum | 2,5 mm²
Wire cross-section, minimum | 24 AWG
Wire cross-section, maximum | 12 AWG
Terminal (mechanical) | abnehmbare Schraubklemmen
Mechanische Daten - Abmessungen
Width | 45 mm
Height | 100 mm
Depth | 115 mm
Umgebungsbedingungen
Degree of protection | IP20
Ambient temperature | +0 ... +50 °C
Storage and transport temperature | -25 ... +70 °C
Relative humidity, minimum | 5 %
Relative humidity, maximum | 85 %
Note (Relative humidity) | nicht kondensierend
Permissible installation altitude above sea level, maximum | 2.000 m
Umgebungsbedingungen - Isolationskennwerte
Overvoltage category | III
Degree of pollution | 2
Elektrische Daten
Operating voltage | 24 VDC -15 % / +20 %
Rated operating voltage | 24 VDC
Elektrische Daten - Elektromagnetische Verträglichkeit (EMV)
Electromagnetic compatibility | DIN EN 62061 DIN EN 61800-3
Interfering radiation | DIN EN 61000-6-4
EMC rating | DIN EN 61000-6-7 DIN EN 61326-3 DIN EN 61000-6-2
Lieferumfang
Scope of delivery | Rückwandbusverbinder Anschlussklemmen
Elektrische Daten - Achsüberwachung
Number of axis monitoring, max. | 2
Drive monitoring, encoder typ | SSI TTL SINCOS Näherungsschalter
Schmersal, Inc., 115 E Stevens Ave, Suite 208, Valhalla, NY 10595
Die genannten Daten und Angaben wurden sorgfältig geprüft. Abbildungen können vom Original abweichen. Weitere technische Daten finden Sie in der Betriebsanleitung. Technische Änderungen und Irrtümer vorbehalten.
Generiert am: 06.06.2025, 12:53