## Worksheet
NDRZ50BL/RT
mit Rastung
Bestelldaten
Product type description | NDRZ50BL/RT
Article number (order number) | 103009270
EAN (European Article Number) | 4030661469157
eCl@ss number, version 12.0 | 27-37-12-12
eCl@ss number, version 11.0 | 27-37-12-12
eCl@ss number, version 9.0 | 27-37-12-12
ETIM number, version 7.0 | EC001038
ETIM number, version 6.0 | EC001038
Zulassungen - Vorschriften
Certificates | cULus
Allgemeine Daten
Standards | EN IEC 60947-5-1 EN IEC 60947-1
Versions | Not-Halt Schlagtaster
Design | Integrierter Sprungmechanismus
Installation conditions (mechanical) | beliebig
Sealing type | Membrane Lippendichtungen
Material of the operators | ABS
Material of the front ring | ABS, verchromt
Material of the bellows | Silikon
Colour of the operating element | rot
Colour of the front ring | silber
Colour of the bellows | blau
Gross weight | 50 g
Allgemeine Daten - Eigenschaften
Emergency-Stop button | Ja
Mounting flange | Ja
Safety functions | Ja
Snap-action mechanism integrated | Ja
Latching | Ja
Fully insulated | Ja
Number of contact elements, maximum | 2
Mechanische Daten
Unlocking | Zug-Entriegelung
Mechanical life, minimum | 100.000 Operations
Actuating force, approx. | 2 N
Mounting | Montageflansch EFM
Tightening torque of the screw | 0,6 Nm
Mechanische Daten - Abmessungen
Height | 45 mm
Note (Mounting depth) | Tiefe hinter Frontplatte inklusiv einem Kontaktelement
diameters for the actuating heads | 50 mm
Mounting diameter | 22,3 mm
Thickness, of the front panel, minimum | 1,5 mm
Thickness of the front panel, maximum | 6 mm
Spacing | 50 x 50 mm
Umgebungsbedingungen
Degree of protection | IP67 IP69K
Ambient temperature | -25 ... +80 °C
Restistance to shock | 30 g / 18 ms
Resistant to vibration | 20 g / 10 ... 150 Hz
Schmersal, Inc., 115 E Stevens Ave, Suite 208, Valhalla, NY 10595
Die genannten Daten und Angaben wurden sorgfältig geprüft. Abbildungen können vom Original abweichen. Weitere technische Daten finden Sie in der Betriebsanleitung. Technische Änderungen und Irrtümer vorbehalten.
Generiert am: 25.06.2025, 14:23