## Worksheet
BN 20-11Z-M16
| 2 Reedkontakte berührungslos wirkend hohe Lebensdauer 104 mm x 52 mm x 47 mm Aluminiumgehäuse | Schaltabstand bis zu 50 mm, abhängig vom Betätigungsmagnet und Ausführung Schraubanschluss hohe Erschütterungsfestigkeit mit vorderseitiger und/oder seitlicher Betätigung erhältlich
Bestelldaten
Product type description | BN 20-11Z-M16
Article number (order number) | 101168014
EAN (European Article Number) | 4030661220161
eCl@ss number, version 12.0 | 27-27-43-02
eCl@ss number, version 11.0 | 27-27-01-05
eCl@ss number, version 9.0 | 27-27-01-05
ETIM number, version 7.0 | EC002544
ETIM number, version 6.0 | EC002544
Zulassungen - Vorschriften
Certificates | cULus
Allgemeine Daten
Standards | EN IEC 60947-5-1
Working principle | magnetisch
Housing construction form | rechteckig
Housing material | Aluminium
Active area | Metall
Gross weight | 297 g
Allgemeine Daten - Eigenschaften
bias magnet | Ja
Number of normally closed (NC) | 1
Number of normally open (NO) | 1
Mechanische Daten
Actuating panels | seitlich
Active area | seitlich
Actuating element | Magnet
Mechanical life, minimum | 1.000.000.000 Operations
Actuating speed, maximum | 18 m/s
Mechanische Daten - Schaltabstände
Switching distance Sn | BP 11 = 15 mm 12 mm … 45 mm 2 x BP 10 = 12 mm 2 x BP 15/2 = 12 mm BP 20 = 15 mm BP 31 = 15 mm BP 12 = 25 mm BP 21N = 20 ... 45 mm BE 20 = 15 mm
Note (Switching distance Sn) | Schaltabstand bis zu 45 mm, abhängig vom Betätigungsmagnet und Ausführung
Note (switching distance) | Alle Angaben der Schaltabstände gemäß EN IEC 60947-5-2
Repeat accuracy R | 0,3 mm
Mechanische Daten - Anschlusstechnik
Termination | Schraubanschluss M16x1.5
Mechanische Daten - Abmessungen
Length of sensor | 47 mm
Width of sensor | 104 mm
Height of sensor | 52 mm
Umgebungsbedingungen
Degree of protection | IP67
Ambient temperature | -25 ... +90 °C
Resistant to vibration | 50 g, sinusförmige Schwingung
Elektrische Daten
Switching voltage, maximum | 250 VAC
Switching current, maximum | 3 A
Switching capacity, maximum | 120 W
Switching capacity, maximum | 120 VA
Switching element | Schließer (NO), Öffner (NC)
Bounce duration, minimum | 0,3 ms
Bounce duration, maximum | 0,6 ms
Maximale Schalthäufigkeit | 1.080.000 /h
Elektrische Daten - Digitale Ausgänge
Design of control elements | Reedkontakt
Lieferumfang
Scope of delivery | Der Betätiger ist nicht im Lieferumfang enthalten.
Zubehör
Recommendation (actuator) | 2x BP 10 2x BP 15/2 BP 20 BP 31 BP 11 BP 12 BP 21 N BE 20
Hinweis
Note (General) | Die Öffner- oder Schließerfunktion ist abhängig von der Betätigungsrichtung, dem Betätigungsmagneten und der Polung des Betätigungsmagneten. Bei der Gegenüberstellung von Schalter und Betätigungsmagnet muss die Zuordnung der Farben übereinstimmen: rot (S) auf rot (S) und grün (N) auf grün (N).
Schmersal, Inc., 115 E Stevens Ave, Suite 208, Valhalla, NY 10595
Die genannten Daten und Angaben wurden sorgfältig geprüft. Abbildungen können vom Original abweichen. Weitere technische Daten finden Sie in der Betriebsanleitung. Technische Änderungen und Irrtümer vorbehalten.
Generiert am: 21.05.2025, 14:39