## Worksheet
A-K12P-M23-S-G-5M-GY-1-X-X-1-2568/2965
Anschlussleitung 12-polig
Bestelldaten
Product type description | A-K12P-M23-S-G-5M-GY-1-X-X-1-2568/2965
Article number (order number) | 101208520
EAN (European Article Number) | 4030661384238
eCl@ss number, version 12.0 | 27-06-03-11
eCl@ss number, version 11.0 | 27-06-03-11
eCl@ss number, version 9.0 | 27-06-03-11
ETIM number, version 7.0 | EC001855
ETIM number, version 6.0 | EC001855
Allgemeine Daten
Versions | gerade
Gross weight | 951 g
Allgemeine Daten - Eigenschaften
Cable drag chain suitable | Ja
Number of cable wires | 12
Mechanische Daten
Tightening torque, maximum | 1 Nm
Mechanische Daten - Anschlusstechnik
Length of cable | 5 m
Number of cable wires | 12
Wire cross-section | 0,75 mm2
Cable diameter | 9,9 mm
Bending radius (fixed) | 4 x Ø-cable
Bending radius (repeated) | 10 x Ø-cable
Colour of the Cable mantle | grau
Mechanische Daten - Steckverbinder Seite A
Connector typ | Kupplung
Design | gerade
Connector coding | A
Connector latching | Schraubverriegelung
Material of the gland | Metall, CuZn, vernickelt
Material of the handle | Metall, CuZn chromatiert
Colour of the handle | verchromt
Umgebungsbedingungen
Degree of protection | IP66 IP67
Ambient temperature (Connector) | -20 ... +130 °C
Ambient temperature (fixed) | -40 ... +80 °C
Umgebungstemperatur (bewegt) | -15 ... +70 °C
Ambient temperature (drag chain) | -5 ... +70 °C
Elektrische Daten
Thermal test current | 7 A
Rated operating voltage | 60 VAC
Rated operating voltage | 60 VDC
Operating current | 7.000 mA
Schmersal, Inc., 115 E Stevens Ave, Suite 208, Valhalla, NY 10595
Die genannten Daten und Angaben wurden sorgfältig geprüft. Abbildungen können vom Original abweichen. Weitere technische Daten finden Sie in der Betriebsanleitung. Technische Änderungen und Irrtümer vorbehalten.
Generiert am: 16.07.2025, 09:40