## Worksheet
AZ 066 K
| Kunststoffgehäuse Kontaktstifte in Betätigerbrücke 1 Betätigungsebene transparenter Deckel | Selbstreinigung durch Reibbewegung der Kontaktbrücke Schutzart IP20 zweifach unterbrechender Schalter Befestigungsschrauben M4 Pozidriv selbstformend, unverlierbar
Bestelldaten
Product type description | AZ 066 K
Article number (order number) | 137000265
EAN (European Article Number) | 8905236100284
eCl@ss number, version 12.0 | 27-27-06-10
eCl@ss number, version 11.0 | 27-27-06-10
eCl@ss number, version 9.0 | 27-27-06-10
ETIM number, version 7.0 | EC002592
ETIM number, version 6.0 | EC002592
Zulassungen - Vorschriften
Certificates | cULus CCC
Allgemeine Daten
Standards | ASME-A15.5 CAN/CSA-B44.1 EN 81-20 EN 81-50
Housing material | glasfaserverstärktes Ultramid, selbstverlöschend
Material of the housing cover | glasfaserverstärktes Ultramid, selbstverlöschend
Gross weight | 22 g
Allgemeine Daten - Eigenschaften
Suitable for elevators | Ja
Number of safety contacts | 1
Mechanische Daten
Actuating panels | 1
Mechanical life, minimum | 10.000.000 Operations
Actuating stroke | 7 mm
Actuating force | 1,6 N
Mounting | Rundlöcher
Mechanische Daten - Anschlusstechnik
Cable entry | 2 x Einzeladereinführung mit Anschlusstrichter
Termination | Schraubanschluss M20 x 1.5
Tightening torque of electrical connection, maximum | 1,2 Nm
Notes | M4 Schlitzkombischrauben, ähnlich DIN 7984, mit selbstöffnenden Klemmplatten
Note (Cable entry) | Ohne Kabelkanal
Mechanische Daten - Abmessungen
Width | 50 mm
Height | 24 mm
Depth | 16 mm
Umgebungsbedingungen
Degree of protection | IP20
Ambient temperature | -30 ... +70 °C
Relative humidity, maximum | 95 %
Note (Relative humidity) | nicht kondensierend
Umgebungsbedingungen - Isolationskennwerte
Rated insulation voltage Ui | 500 V
Elektrische Daten
Thermal test current | 4 A
Utilisation category AC-15 | 230 VAC
Utilisation category AC-15 | 2 A
Utilisation category DC-13 | 200 VDC
Utilisation category DC-13 | 2 A
Switching element | Öffner (NC)
Switching principle | Druckkontakt mit Reibung
Material of the contacts, electrical | Cu-Nieten mit Silberauflage
Lieferumfang
Scope of delivery | Der Betätiger ist nicht im Lieferumfang enthalten.
Schmersal, Inc., 115 E Stevens Ave, Suite 208, Valhalla, NY 10595
Die genannten Daten und Angaben wurden sorgfältig geprüft. Abbildungen können vom Original abweichen. Weitere technische Daten finden Sie in der Betriebsanleitung. Technische Änderungen und Irrtümer vorbehalten.
Generiert am: 01.05.2025, 08:16