## Worksheet
ZK4M476E-02-U270-024
elektrische Fernrückstellung Kunststoffgehäuse Schaltfunktion rastend mit Schraub- und Quetschklemmen zum eigenen Anschließen der Adern mit geringer Betätigungskraft und kurzem Vorauslöseweg Magnetsprungsystem
Bestelldaten
Product type description | ZK4M476E-02-U270-024
Article number (order number) | 157000648
eCl@ss number, version 12.0 | 27-27-06-01
eCl@ss number, version 11.0 | 27-27-06-01
eCl@ss number, version 9.0 | 27-27-06-01
ETIM number, version 7.0 | EC000030
ETIM number, version 6.0 | EC000030
Zulassungen - Vorschriften
Certificates | cULus UKCA
Allgemeine Daten
Standards | EN IEC 62061 EN 81-20/-50 EN IEC 60947-5-1 EN IEC 60947-5-3 EN IEC 60947-5-5 EN IEC 60204-1 EN IEC 60947-1
Housing construction form | rechteckig
Housing material | Kunststoff, glasfaserverstärkter Thermoplast, selbstverlöschend
Gross weight | 140 g
Allgemeine Daten - Eigenschaften
Suitable for elevators | Ja
Safety functions | Ja
Number of safety contacts | 2
Sicherheitsbetrachtung - Sicherheitsausgänge
B10D Normally-closed contact (NC) | 50.000 Operations
Mechanische Daten
Actuating element | Winkelhebel
Latching position | unten
Mechanical life, minimum | 50.000 Operations
Actuating force, minimum | 3 N
Mechanische Daten - Anschlusstechnik
Termination | Schraubklemmen
Cable section, minimum | 0,5 mm²
Cable section, maximum | 1,5 mm²
Mechanische Daten - Abmessungen
Length of sensor | 139,5 mm
Width of sensor | 41 mm
Height of sensor | 33,2 mm
Umgebungsbedingungen
Degree of protection | IP65
Ambient temperature | -25 ... +50 °C
Umgebungsbedingungen - Isolationskennwerte
Rated insulation voltage Ui | 250 VAC
Rated impulse withstand voltage Uimp | 4 kV
Elektrische Daten
Thermal test current | 10 A
Utilisation category AC-15 | 230 VAC
Utilisation category AC-15 | 4 A
Utilisation category DC-13 | 24 VDC
Utilisation category DC-13 | 4 A
Switching element | Öffner (NC)
Switching principle | Magnetsprungsystem Rastend Elektromagnetische Rückstellung
Material of the contacts, electrical | Silber
Elektrische Daten - Magnetansteuerung
Operating voltage | 24 VDC -15 % / +10 %
Rated operating voltage | 24 VDC
Switch-on time, maximum | 2 s
Off-duty time, minimum | 65 s
Magnet switch-on time | 3 %
Pulse current at VDC | 2,3 A -15%
Schmersal, Inc., 115 E Stevens Ave, Suite 208, Valhalla, NY 10595
Die genannten Daten und Angaben wurden sorgfältig geprüft. Abbildungen können vom Original abweichen. Weitere technische Daten finden Sie in der Betriebsanleitung. Technische Änderungen und Irrtümer vorbehalten.
Generiert am: 19.05.2025, 07:42