## Worksheet
T4K 236-11Z-M20-1297
| 1 Leitungseinführung M 20 x 1.5 Kunststoffgehäuse weitgehend öl- und benzinbeständig große Auswahl an Betätigungselementen 30 mm x 58,5 mm x 30 mm | schutzisoliert Befestigungsmaße nach EN 50047 Betätigungselemente um 4 x 90° umsetzbar Betätigung parallel zum Schalter von unten, daher nur für schmale Gehäuse geeignet.
Bestelldaten
Product type description | T4K 236-11Z-M20-1297
Article number (order number) | 151166553
eCl@ss number, version 12.0 | 27-27-26-01
eCl@ss number, version 11.0 | 27-27-26-01
eCl@ss number, version 9.0 | 27-27-26-01
ETIM number, version 7.0 | EC000030
ETIM number, version 6.0 | EC000030
Zulassungen - Vorschriften
Certificates | cULus CCC
Allgemeine Daten
Standards | BG-GS-ET-15 EN ISO 13849-1 EN IEC 60947-5-1
Housing construction form | Normbauform
Housing material | Kunststoff, glasfaserverstärkt
Gross weight | 45 g
Allgemeine Daten - Eigenschaften
Safety functions | Ja
Number of auxiliary contacts | 1
Number of safety contacts | 1
Sicherheitsbetrachtung
Vorschriften | EN ISO 13849-1
Mission time | 20 Year(s)
Sicherheitsbetrachtung - Sicherheitsausgänge
B10D Normally-closed contact (NC) | 20.000.000 Operations
Mechanische Daten
Actuating element | Winkelhebel
Mechanical life, minimum | 20.000.000 Operations
Actuating force, minimum | 6 N
Positive break force, minimum | 16 N
Actuating speed, minimum | 264 mm/min
Actuating speed, maximum | 1 m/s
Note (Actuating speed) | Betätigungsgeschwindigkeit bei einem vertikalen Anfahrwinkel von 30°
Note Bounce duration | Prelldauer entsprechend der Betätigungsgeschwindigkeit
Note (Switchover time) | Umschaltzeiten entsprechend der Betätigungsgeschwindigkeit
Mechanische Daten - Anschlusstechnik
Termination | Schraubanschluss M20 x 1.5
Cable section, minimum | 0,75 mm²
Cable section, maximum | 2,5 mm²
Note | Alle Angaben einschließlich Aderendhülsen.
Mechanische Daten - Abmessungen
Length of sensor | 30 mm
Width of sensor | 42 mm
Height of sensor | 105 mm
Umgebungsbedingungen
Degree of protection | IP65 IP67
Ambient temperature | -30 ... +80 °C
Umgebungsbedingungen - Isolationskennwerte
Rated insulation voltage Ui | 500 V
Rated impulse withstand voltage Uimp | 6 kV
Elektrische Daten
Thermal test current | 10 A
Required rated short-circuit current | 1.000 A
Utilisation category AC-15 | 230 VAC
Utilisation category AC-15 | 4 A
Utilisation category DC-13 | 24 VDC
Utilisation category DC-13 | 1 A
Switching element | Schließer (NO), Öffner (NC)
Switching principle | Schleichschaltung
Maximale Schalthäufigkeit | 5.000 /h
Material of the contacts, electrical | Silber
Schmersal, Inc., 115 E Stevens Ave, Suite 208, Valhalla, NY 10595
Die genannten Daten und Angaben wurden sorgfältig geprüft. Abbildungen können vom Original abweichen. Weitere technische Daten finden Sie in der Betriebsanleitung. Technische Änderungen und Irrtümer vorbehalten.
Generiert am: 10.06.2025, 06:58