## Worksheet
RSS16-I2-D-SK
| Kunststoffgehäuse Bedarfsgerechter Manipulationsschutz durch RFID-Technologie 3 verschiedene Betätigungsrichtungen Türanschlag mit magnetischer Rastung | Klemmenraum- oder Stecker-Anschluss Geeignet auch für Reihenschaltung Mehrfach anlernbare individuelle Codierung mit RFID-Technologie
Bestelldaten
Product type description | RSS16-I2-D-SK
Article number (order number) | 103009526
EAN (European Article Number) | 4030661462172
eCl@ss number, version 12.0 | 27-27-46-01
eCl@ss number, version 11.0 | 27-27-24-03
eCl@ss number, version 9.0 | 27-27-24-03
ETIM number, version 7.0 | EC001829
ETIM number, version 6.0 | EC001829
Zulassungen - Vorschriften
Certificates | TÜV cULus FCC IC UKCA ANATEL
Allgemeine Daten
Standards | EN IEC 60947-5-3
Coding | Individuelle Codierung, mehrfach anlernbar
Coding level according to EN ISO 14119 | hoch
Working principle | RFID
Housing construction form | Quader
Installation conditions (mechanical) | nicht bündig
Sensor topology | Reihenschaltungsgerät
Housing material | Kunststoff, glasfaserverstärkter Thermoplast, selbstverlöschend
Active area | Kunststoff, glasfaserverstärkter Thermoplast
Reaction time, maximum | 100 ms
Duration of risk, maximum | 200 ms
Gross weight | 275 g
Allgemeine Daten - Eigenschaften
Diagnostic output | Ja
Short circuit detection | Ja
Cross-circuit detection | Ja
Series-wiring | Ja
Safety functions | Ja
Cascadable | Ja
Integral system diagnostics, status | Ja
Number of LEDs | 2
Number of semi-conductor outputs with signaling function | 1
Number of fail-safe digital outputs | 2
Sicherheitsbetrachtung
Vorschriften | EN ISO 13849-1 EN IEC 61508
Performance Level, up to | e
Category | 4
PFH value | 6,30 x 10⁻¹¹ /h
PFD value | 1,50 x 10⁻⁵
Safety Integrity Level (SIL), suitable for applications in | 3
Mission time | 20 Year(s)
Mechanische Daten
Actuating panels | vorderseitig rückseitig kopfseitig
Active area | seitlich vorderseitig deckelseitig
Mounting | 2 x M5, Zylinderkopfschraube
Tightening torque of the fixing screws | 2 Nm
Mechanische Daten - Schaltabstände
Switch distance, typical | 15 mm
Assured switching distance &quot;ON&quot; Sao | 5 mm
Assured switching distance &quot;OFF&quot; Sar | 30 mm
Note (switching distance) | Alle Angaben der Schaltabstände gemäß EN IEC 60947-5-3
Hysteresis (Switching distance), maximum | 2 mm
Repeat accuracy R | 0,5 mm
Mechanische Daten - Anschlusstechnik
Note (length of the sensor chain) | Leitungslänge und Leitungsquerschnitt verändern den Spannungsfall in Abhängigkeit vom Ausgangsstrom
Note (series-wiring) | Anzahl der Geräte unbegrenzt, externen Leitungsschutz beachten, max. 31 Geräte bei serieller Diagnose SD
Cable entry | 4 x M16 x 1,5
Termination | Schraubklemmen
Cable section, minimum | 0,14 mm²
Cable section, maximum | 1,5 mm²
Mechanische Daten - Abmessungen
Length of sensor | 91 mm
Width of sensor | 52 mm
Height of sensor | 30 mm
Umgebungsbedingungen
Degree of protection | IP65 IP67
Ambient temperature | -28 ... +70 °C
Storage and transport temperature | -28 ... +85 °C
Relative humidity, maximum | 93 %
Note (Relative humidity) | nicht kondensierend nicht vereisend
Restistance to shock | 30 g / 11 ms
Permissible installation altitude above sea level, maximum | 2.000 m
Umgebungsbedingungen - Isolationskennwerte
Rated insulation voltage Ui | 32 VDC
Rated impulse withstand voltage Uimp | 0,8 kV
Overvoltage category | III
Degree of pollution | 3
Elektrische Daten
Operating voltage | 24 VDC -15 % / +10 %
Operating current, minimum | 0,5 mA
No-load supply current I0, typical | 100 mA
Rated operating voltage | 24 VDC
Operating current | 2.100 mA
Required rated short-circuit current | 100 A
Time to readiness, maximum | 2.000 ms
Switching frequency, maximum | 1 Hz
Utilisation category DC-12 | 24 VDC / 0,05 A
Elektrische Daten - Sichere digitale Eingänge
Current consumption of the safety inputs | 5 mA
Elektrische Daten - Sichere digitale Ausgänge
Rated operating current (safety outputs) | 1.000 mA
Output current, (fail-safe output), maximum | 1 A
Design of control elements | p-schaltend
Voltage drop Ud, maximum | 1 V
Leakage current Ir, maximum | 0,5 mA
Voltage, Utilisation category DC-12 | 24 VDC
Current, Utilisation category DC-12 | 1 A
Voltage, Utilisation category DC-13 | 24 VDC
Current, Utilisation category DC-13 | 1 A
Elektrische Daten - Diagnoseausgänge
Operating current | 50 mA
Design of control elements | p-schaltend
Voltage drop Ud, maximum | 2 V
Voltage, Utilisation category DC-12 | 24 VDC
Current, Utilisation category DC-12 | 0,05 A
Voltage, Utilisation category DC-13 | 24 VDC
Current, Utilisation category DC-13 | 0,05 A
Elektrische Daten - Elektromagnetische Verträglichkeit (EMV)
Interfering radiation | IEC 61000-6-4
Zustandsanzeige
Note (LED switching conditions display) | Mehrfarben-LED: Grün Rot gelbe LED: Betriebszustand grüne LED: Versorgungsspannung rote LED: Fehler
Lieferumfang
Scope of delivery | Der Betätiger ist nicht im Lieferumfang enthalten.
Zubehör
Recommendation (actuator) | RST16-1
Recommended safety switchgear | PROTECT PSC1 SRB-E-301ST SRB-E-201LC
Schmersal, Inc., 115 E Stevens Ave, Suite 208, Valhalla, NY 10595
Die genannten Daten und Angaben wurden sorgfältig geprüft. Abbildungen können vom Original abweichen. Weitere technische Daten finden Sie in der Betriebsanleitung. Technische Änderungen und Irrtümer vorbehalten.
Generiert am: 28.06.2025, 05:29