## Worksheet
NDP-70
Emergency stop sign stainless steel diameter 70mm hygienic design Protection class IP69K
Bestelldaten
Product type description | NDP-70
Article number (order number) | 101170003
EAN (European Article Number) | 4250116200160
eCl@ss number, version 12.0 | 27-37-12-12
eCl@ss number, version 11.0 | 27-37-12-12
eCl@ss number, version 9.0 | 27-37-12-12
ETIM number, version 7.0 | EC001038
ETIM number, version 6.0 | EC001038
Allgemeine Daten
Versions | Gelbschild für Not-Halt
Design | Edelstahl Durchmesser 70mm
Installation conditions (mechanical) | Selbstklebend
Housing material | Edelstahl
Colour of the housing | gelb
Gross weight | 19 g
Umgebungsbedingungen
Restistance to shock | 30 g / 18 ms
Resistant to vibration | 20 g / 10 ... 150 Hz
Schmersal, Inc., 115 E Stevens Ave, Suite 208, Valhalla, NY 10595
Die genannten Daten und Angaben wurden sorgfältig geprüft. Abbildungen können vom Original abweichen. Weitere technische Daten finden Sie in der Betriebsanleitung. Technische Änderungen und Irrtümer vorbehalten.
Generiert am: 31.05.2025, 04:56