## Worksheet
NBG665/65.55
for application in food producing machinery Enclosure seal for food machinery Stainless steel enclosure
Bestelldaten
Product type description | NBG665/65.55
Article number (order number) | 101184028
EAN (European Article Number) | 4030661466613
eCl@ss number, version 12.0 | 27-37-12-05
eCl@ss number, version 11.0 | 27-37-12-05
eCl@ss number, version 9.0 | 27-37-12-05
ETIM number, version 7.0 | EC000200
ETIM number, version 6.0 | EC000200
Allgemeine Daten
Versions | Aufbaugehäuse
Housing material | Edelstahl (V4A)
Colour of the bottom part of the enclosure | silber
Colour of the sealing | grau
Gross weight | 1.800 g
Allgemeine Daten - Eigenschaften
Number of command positions | 5
Mechanische Daten
Position of the cable gland | bodenseitig
Offset Emergency-Stop button | Ja
Mechanische Daten - Anschlusstechnik
Diameter of the cable gland | 20,3 mm
Mechanische Daten - Abmessungen
Width | 110 mm
Height | 86,5 mm
Umgebungsbedingungen
Degree of protection | IP67 IP69K
Ambient temperature | -25 ... +80 °C
Schmersal, Inc., 115 E Stevens Ave, Suite 208, Valhalla, NY 10595
Die genannten Daten und Angaben wurden sorgfältig geprüft. Abbildungen können vom Original abweichen. Weitere technische Daten finden Sie in der Betriebsanleitung. Technische Änderungen und Irrtümer vorbehalten.
Generiert am: 23.05.2025, 19:46