## Worksheet
BN 325-RG-1279-2 2,5M
| Actuation from front Cable output right and 2 shielding plates Non-contact principle 1 Reed contakts | Long life Actuating surface and direction of actuation marked by switch symbol 85 mm x 26 mm x 24 mm Thermoplastic enclosure
Bestelldaten
Product type description | BN 325-RG-1279-2 2,5M
Article number (order number) | 103011701
EAN (European Article Number) | 4030661545806
eCl@ss number, version 12.0 | 27-27-43-02
eCl@ss number, version 11.0 | 27-27-01-05
eCl@ss number, version 9.0 | 27-27-01-05
ETIM number, version 7.0 | EC002544
ETIM number, version 6.0 | EC002544
Allgemeine Daten
Working principle | magnetisch
Housing construction form | rechteckig
Housing material | Kunststoff, glasfaserverstärkter Thermoplast
Active area | Kunststoff
Gross weight | 158 g
Note | Integriertes Abschirmblech (oben und unten)
Allgemeine Daten - Eigenschaften
Latching | Ja
Suitable for elevators | Ja
Integral system diagnostics, status | Ja
Number of snap-in contacts | 1
Mechanische Daten
Active area | vorderseitig
Actuating element | Magnet
Mechanical life, minimum | 1.000.000.000 Operations
Actuating speed, maximum | 18 m/s
Mounting | rückseitig mit 2 Gewindebolzen M4
Mechanische Daten - Schaltabstände
Switching distance Sn | 5 mm … 55 mm 2 x BP 21S = 20 ... 55 mm BP 34S = 10 ... 25 mm BE 20 = 20 mm BP 10N = 10 mm BP 10S = 10 mm 2 x BP 10N = 15 mm 2 x BP 10S = 15 mm BP 15N = 12 mm BP 15S = 12 mm 2 x BP 15/2N = 17 mm 2 x BP 15/2S = 17mm BP 34N = 10 ... 25mm BP 20N = 5 ... 20 mm BP 20S = 5 ... 20 mm BP 31N = 5 ... 20 mm BP 31S = 5 ... 20 mm BP 11N = 10 mm BP 11S = 10 mm 2 x BP 11N = 20 mm 2 x BP 11S = 20 mm BP 12N = 15 mm BP 12S = 15 mm 2 x BP 12N = 10 ... 25 mm 2 x BP 12S = 10 ... 25 mm BP 21N = 15 ... 40 mm BP 21S = 15 ... 40 mm 2 x BP 21N = 20 ... 55 mm BE 20N = 15 mm BE 20S = 15 mm
Note (Switching distance Sn) | Schaltabstand bis zu 55 mm, abhängig vom Betätigungsmagnet und Ausführung
Note (switching distance) | Alle Angaben der Schaltabstände gemäß EN IEC 60947-5-2
Repeat accuracy R | 0,3 mm
Mechanische Daten - Anschlusstechnik
Length of cable | 2,5 m
Cable entry | rückseitig, rechts
Termination | Anschlussleitung
Number of cable wires | 3
Wire cross-section | 0,34 mm2
Wire cross-section | 22 AWG
Material of the Cable mantle | PVC
Cable type | LiYY
Mechanische Daten - Abmessungen
Length of sensor | 24 mm
Width of sensor | 85 mm
Height of sensor | 26 mm
Umgebungsbedingungen
Degree of protection | IP67
Ambient temperature | -25 ... +70 °C
Resistance to vibrations | 10 … 55 Hz, Amplitude 1 mm
Restistance to shock | 50 g / 11 ms
Resistant to vibration | 30 g, sinusförmige Schwingung
Elektrische Daten
Switching voltage, maximum | 250 VAC
Switching current, maximum | 3 A
Switching capacity, maximum | 120 VA
Switching element | Raster, Schließer (NO)
Bounce duration, minimum | 0,3 ms
Bounce duration, maximum | 0,6 ms
Switching frequency, maximum | 300 Hz
Maximale Schalthäufigkeit | 1.080.000 /h
Maximum switching time close | 1,5 ms
Maximum switching time open | 0,5 ms
Elektrische Daten - Digitale Ausgänge
Design of control elements | Reedkontakt
Lieferumfang
Scope of delivery | Der Betätiger ist nicht im Lieferumfang enthalten.
Zubehör
Recommendation (actuator) | BP 10 S 2x BP 10 S BP 15 S BP 34 S BP 20 S BP 31 S BP 11 S 2x BP 11 S BP 12 S BP 21 S 2x BP 21 S BP 10 N 2x BP 10 N BP 15 N 2 x BP 15/2 N 2x BP 15/2 S BP 34 N BP 20 N BP 31 N BP 11 N 2x BP 11 N BP 12 N 2x BP 12 N 2x BP 12 S BP 21 N 2x BP 21 N BE 20 BE 20 N(S) ST 24VDC BE 20 N(S) 48VDC
Recommendation (actuator, lift switchgear) | BP 10 2 x BP 15/2 2 x BP 10 BP 15 BP 34
Hinweis
Note (General) | Die Öffner- oder Schließerfunktion ist abhängig von der Betätigungsrichtung, dem Betätigungsmagneten und der Polung des Betätigungsmagneten.
Schmersal, Inc., 115 E Stevens Ave, Suite 208, Valhalla, NY 10595
Die genannten Daten und Angaben wurden sorgfältig geprüft. Abbildungen können vom Original abweichen. Weitere technische Daten finden Sie in der Betriebsanleitung. Technische Änderungen und Irrtümer vorbehalten.
Generiert am: 21.05.2025, 04:33