## Worksheet
ACTUATOR AZ 15/16-B1-1747 KPL.
For play-free interlocking of light guards Suitable for retrofitting
Bestelldaten
Product type description | BETAETIGER AZ 15/16-B1-1747 KPL.
Article number (order number) | 101092711
EAN (European Article Number) | 4030661104003
eCl@ss number, version 12.0 | 27-27-26-06
eCl@ss number, version 11.0 | 27-27-26-06
eCl@ss number, version 9.0 | 27-27-26-06
ETIM number, version 7.0 | EC001487
ETIM number, version 6.0 | EC001487
Allgemeine Daten
Coding level according to EN ISO 14119 | gering
Material of the actuator | Edelstahl (V2A)
Gross weight | 18 g
Mechanische Daten
Actuating radius, minimum | 150 mm
Actuator | gerade starr
Lieferumfang
Note (scope of delivery, number and type) | Befestigungsschrauben nicht im Lieferumfang enthalten
Hinweis
Note (General) | kleinstmöglicher Betätigungsradius bei drehbaren Schutzeinrichtungen 160 mm Drehpunkt des Scharniers und Oberkante des Sicherheitsschalters zuzüglich 5 mm müssen eine Ebene bilden
Schmersal, Inc., 115 E Stevens Ave, Suite 208, Valhalla, NY 10595
Die genannten Daten und Angaben wurden sorgfältig geprüft. Abbildungen können vom Original abweichen. Weitere technische Daten finden Sie in der Betriebsanleitung. Technische Änderungen und Irrtümer vorbehalten.
Generiert am: 10.06.2025, 14:22