## Worksheet
ACC-AZM40-LEV-T
Emergency exit lever can be retrofitted to solenoid interlock AZM40 suitable for mounting inside of the hazardous area
Bestelldaten
Product type description | ACC-AZM40-LEV-T
Article number (order number) | 103054265
EAN (European Article Number) | 4030661640327
Available | 01.05.2024
Allgemeine Daten
Material of the operators | Kunststoff, glasfaserverstärkter Thermoplast, selbstverlöschend
Colour of the operating element | rot
Gross weight | 9 g
Allgemeine Daten - Eigenschaften
Emergency exit | Ja
Mechanische Daten
Tightening torque of the screw for release socket | 0,55 Nm
Type of the fixing screws, release socket | M2 x 13 (TX6)
Mechanische Daten - Abmessungen
Length | 44 mm
Width | 20 mm
Height | 15 mm
Schmersal, Inc., 115 E Stevens Ave, Suite 208, Valhalla, NY 10595
Die genannten Daten und Angaben wurden sorgfältig geprüft. Abbildungen können vom Original abweichen. Weitere technische Daten finden Sie in der Betriebsanleitung. Technische Änderungen und Irrtümer vorbehalten.
Generiert am: 25.06.2025, 20:52